## Sheet1
Biomass | Pyrolysis temperature (℃) | Pyrolysis time (h) | Pyrolysis rate (℃/min) | Ash (%) | C (%) | N (%) | O (%) | H (%) | Biochar pH | O/C | H/C | Sa (m²/g) | Pore volume (cm³/g) | Pollutant | Initial concentration (mg/L) | St (℃) | Solution pH | Dosage (g/L) | Reaction time (h) | Qe (mg/g)
Swine manure | 400 | 2 | 10 | 42.2609 | 39 | 2.8 | 15.9061 | 2.31 | 9.8492 | 0.40785 | 0.059231 | 4.64 | 0.009 | Cu(II) | 63.55 | 25 | 3 | 5 | 24 | 3.72
Swine manure | 400 | 2 | 10 | 42.2609 | 39 | 2.8 | 15.9061 | 2.31 | 9.8507 | 0.40785 | 0.059231 | 4.64 | 0.009 | Cu(II) | 63.55 | 25 | 3.5 | 5 | 24 | 5.96
Swine manure | 400 | 2 | 10 | 42.2609 | 39 | 2.8 | 15.9061 | 2.31 | 9.8507 | 0.40785 | 0.059231 | 4.64 | 0.009 | Cu(II) | 63.55 | 25 | 4 | 5 | 24 | 7.72
Swine manure | 400 | 2 | 10 | 42.2609 | 39 | 2.8 | 15.9061 | 2.31 | 9.8507 | 0.40785 | 0.059231 | 4.64 | 0.009 | Cu(II) | 63.55 | 25 | 4.5 | 5 | 24 | 9.81
Swine manure | 400 | 2 | 10 | 42.2609 | 39 | 2.8 | 15.9061 | 2.31 | 9.8507 | 0.40785 | 0.059231 | 4.64 | 0.009 | Cu(II) | 63.55 | 25 | 5 | 5 | 24 | 10.43
Swine manure | 400 | 2 | 10 | 42.2609 | 39 | 2.8 | 15.9061 | 2.31 | 9.8507 | 0.40785 | 0.059231 | 4.64 | 0.009 | Cu(II) | 63.55 | 25 | 5.5 | 5 | 24 | 10.21
Swine manure | 400 | 2 | 10 | 42.2609 | 39 | 2.8 | 15.9061 | 2.31 | 9.8439 | 0.40785 | 0.059231 | 4.64 | 0.009 | Cu(II) | 63.55 | 25 | 6 | 5 | 24 | 9.99
Swine manure | 700 | 2 | 19.95 | 48.8792 | 36.13 | 1.64 | 15.1738 | 1.82 | 10.573 | 0.41998 | 0.050374 | 93.75 | 0.0603 | Cu(II) | 63.55 | 25 | 3 | 5 | 24 | 2.8
Swine manure | 700 | 2 | 19.95 | 48.8792 | 36.13 | 1.64 | 15.1738 | 1.82 | 10.573 | 0.41998 | 0.050374 | 93.75 | 0.0603 | Cu(II) | 63.55 | 25 | 3.5 | 5 | 24 | 4.2
Swine manure | 700 | 2 | 19.95 | 48.8792 | 36.13 | 1.64 | 15.1738 | 1.82 | 10.573 | 0.41998 | 0.050374 | 93.75 | 0.0603 | Cu(II) | 63.55 | 25 | 4 | 5 | 24 | 6.51
Swine manure | 700 | 2 | 19.95 | 48.8792 | 36.13 | 1.64 | 15.1738 | 1.82 | 10.573 | 0.41998 | 0.050374 | 93.75 | 0.0603 | Cu(II) | 63.55 | 25 | 4.5 | 5 | 24 | 7.85
Swine manure | 700 | 2 | 19.95 | 48.8792 | 36.13 | 1.64 | 15.1738 | 1.82 | 10.573 | 0.41998 | 0.050374 | 93.75 | 0.0603 | Cu(II) | 63.55 | 25 | 5 | 5 | 24 | 8.81
Swine manure | 700 | 2 | 19.95 | 48.8792 | 36.13 | 1.64 | 15.1738 | 1.82 | 10.573 | 0.41998 | 0.050374 | 93.75 | 0.0603 | Cu(II) | 63.55 | 25 | 5.5 | 5 | 24 | 8.45
Swine manure | 700 | 2 | 19.95 | 48.8792 | 36.13 | 1.64 | 15.1738 | 1.82 | 10.5732 | 0.41998 | 0.050374 | 93.75 | 0.0603 | Cu(II) | 63.55 | 25 | 6 | 5 | 24 | 8.29
Swine manure | 400 | 2 | 19.96 | 48.9978 | 32.72 | 2.05 | 13.4693 | 1.91 | 9.9527 | 0.41165 | 0.058374 | 10.59 | 0.0211 | Cu(II) | 63.55 | 25 | 3 | 5 | 24 | 5.75
Swine manure | 400 | 2 | 19.96 | 48.9978 | 32.72 | 2.05 | 13.4693 | 1.91 | 9.9546 | 0.41165 | 0.058374 | 10.59 | 0.0211 | Cu(II) | 63.55 | 25 | 3.5 | 5 | 24 | 7.96
Swine manure | 400 | 2 | 19.96 | 48.9978 | 32.72 | 2.05 | 13.4693 | 1.91 | 9.9546 | 0.41165 | 0.058374 | 10.59 | 0.0211 | Cu(II) | 63.55 | 25 | 4 | 5 | 24 | 10.87
Swine manure | 400 | 2 | 19.96 | 48.9978 | 32.72 | 2.05 | 13.4693 | 1.91 | 9.9551 | 0.41165 | 0.058374 | 10.59 | 0.0211 | Cu(II) | 63.55 | 25 | 4.5 | 5 | 24 | 12.27
Swine manure | 400 | 2 | 19.96 | 48.9978 | 32.72 | 2.05 | 13.4693 | 1.91 | 9.9551 | 0.41165 | 0.058374 | 10.59 | 0.0211 | Cu(II) | 63.55 | 25 | 5 | 5 | 24 | 12.77
Swine manure | 400 | 2 | 19.96 | 48.9978 | 32.72 | 2.05 | 13.4693 | 1.91 | 9.9552 | 0.41165 | 0.058374 | 10.59 | 0.0211 | Cu(II) | 63.55 | 25 | 5.5 | 5 | 24 | 12.58
Swine manure | 400 | 2 | 19.96 | 48.9978 | 32.72 | 2.05 | 13.4693 | 1.91 | 9.9471 | 0.41165 | 0.058374 | 10.59 | 0.0211 | Cu(II) | 63.55 | 25 | 6 | 5 | 24 | 12.71
Swine manure | 700 | 2 | 19.95 | 49.7707 | 25.47 | 0.9 | 13.059 | 1.47 | 10.5985 | 0.51272 | 0.057715 | 73.49 | 0.0616 | Cu(II) | 63.55 | 25 | 3 | 5 | 24 | 3.27
Swine manure | 700 | 2 | 19.95 | 49.7707 | 25.47 | 0.9 | 13.059 | 1.47 | 10.5985 | 0.51272 | 0.057715 | 73.49 | 0.0616 | Cu(II) | 63.55 | 25 | 3.5 | 5 | 24 | 4.7
Swine manure | 700 | 2 | 19.95 | 49.7707 | 25.47 | 0.9 | 13.059 | 1.47 | 10.5985 | 0.51272 | 0.057715 | 73.49 | 0.0616 | Cu(II) | 63.55 | 25 | 4 | 5 | 24 | 6.88
Swine manure | 700 | 2 | 19.95 | 49.7707 | 25.47 | 0.9 | 13.059 | 1.47 | 10.5985 | 0.51272 | 0.057715 | 73.49 | 0.0616 | Cu(II) | 63.55 | 25 | 4.5 | 5 | 24 | 8.56
Swine manure | 700 | 2 | 19.95 | 49.7707 | 25.47 | 0.9 | 13.059 | 1.47 | 10.5985 | 0.51272 | 0.057715 | 73.49 | 0.0616 | Cu(II) | 63.55 | 25 | 5 | 5 | 24 | 9.14
Swine manure | 700 | 2 | 19.95 | 49.7707 | 25.47 | 0.9 | 13.059 | 1.47 | 10.5986 | 0.51272 | 0.057715 | 73.49 | 0.0616 | Cu(II) | 63.55 | 25 | 5.5 | 5 | 24 | 8.8
Swine manure | 700 | 2 | 19.95 | 49.7707 | 25.47 | 0.9 | 13.059 | 1.47 | 10.5986 | 0.51272 | 0.057715 | 73.49 | 0.0616 | Cu(II) | 63.55 | 25 | 6 | 5 | 24 | 8.51
Swine manure | 400 | 2 | 13.7 | 42.2442 | 39 | 2.8 | 15.9122 | 2.31 | 9.9585 | 0.40801 | 0.059231 | 4.64 | 0.009 | Cu(II) | 63.55 | 25 | 5 | 1 | 24 | 13.3242
Swine manure | 400 | 2 | 10 | 42.2609 | 39 | 2.8 | 15.9122 | 2.31 | 9.8738 | 0.40801 | 0.059231 | 4.64 | 0.009 | Cu(II) | 63.55 | 25 | 5 | 2 | 24 | 12.3574
Swine manure | 400 | 2 | 10 | 42.2609 | 39 | 2.8 | 15.9061 | 2.31 | 9.8509 | 0.40785 | 0.059231 | 4.64 | 0.009 | Cu(II) | 63.55 | 25 | 5 | 3 | 24 | 12.2695
Swine manure | 400 | 2 | 10 | 42.2609 | 39 | 2.8 | 15.9061 | 2.31 | 9.8507 | 0.40785 | 0.059231 | 4.64 | 0.009 | Cu(II) | 63.55 | 25 | 5 | 4 | 24 | 11.8301
Swine manure | 400 | 2 | 10 | 42.2609 | 39 | 2.8 | 15.9061 | 2.31 | 9.8507 | 0.40785 | 0.059231 | 4.64 | 0.009 | Cu(II) | 63.55 | 25 | 5 | 5 | 24 | 10.4238
Swine manure | 400 | 2 | 10 | 42.2609 | 39 | 2.8 | 15.9061 | 2.31 | 9.8507 | 0.40785 | 0.059231 | 4.64 | 0.009 | Cu(II) | 63.55 | 25 | 5 | 6 | 24 | 9.6328
Swine manure | 400 | 2 | 10 | 42.2609 | 39 | 2.8 | 15.9061 | 2.31 | 9.8507 | 0.40785 | 0.059231 | 4.64 | 0.009 | Cu(II) | 63.55 | 25 | 5 | 7 | 24 | 8.4609
Swine manure | 400 | 2 | 9.93 | 42.2609 | 39 | 2.8 | 15.9061 | 2.31 | 9.8507 | 0.40785 | 0.059231 | 4.64 | 0.009 | Cu(II) | 63.55 | 25 | 5 | 8 | 24 | 7.4355
Swine manure | 400 | 2 | 5.13 | 42.0011 | 39 | 2.8 | 12.1964 | 2.31 | 9.8518 | 0.31273 | 0.059231 | 4.64 | 0.009 | Cu(II) | 63.55 | 25 | 5 | 10 | 24 | 6.0586
Swine manure | 700 | 2 | 19.12 | 46.8041 | 36.13 | 1.64 | 14.3664 | 1.82 | 10.6235 | 0.39763 | 0.050374 | 93.75 | 0.0603 | Cu(II) | 63.55 | 25 | 5 | 1 | 24 | 11.7129
Swine manure | 700 | 2 | 19.95 | 48.8792 | 36.13 | 1.64 | 13.8897 | 1.82 | 10.6257 | 0.38444 | 0.050374 | 93.75 | 0.0603 | Cu(II) | 63.55 | 25 | 5 | 2 | 24 | 10.541
Swine manure | 700 | 2 | 19.95 | 48.8792 | 36.13 | 1.64 | 15.1738 | 1.82 | 10.573 | 0.41998 | 0.050374 | 93.75 | 0.0603 | Cu(II) | 63.55 | 25 | 5 | 3 | 24 | 10.2188
Swine manure | 700 | 2 | 19.95 | 48.8792 | 36.13 | 1.64 | 15.1738 | 1.82 | 10.573 | 0.41998 | 0.050374 | 93.75 | 0.0603 | Cu(II) | 63.55 | 25 | 5 | 4 | 24 | 9.5742
Swine manure | 700 | 2 | 19.95 | 48.8792 | 36.13 | 1.64 | 15.1738 | 1.82 | 10.573 | 0.41998 | 0.050374 | 93.75 | 0.0603 | Cu(II) | 63.55 | 25 | 5 | 5 | 24 | 8.8125
Swine manure | 700 | 2 | 19.95 | 48.8792 | 36.13 | 1.64 | 15.1738 | 1.82 | 10.573 | 0.41998 | 0.050374 | 93.75 | 0.0603 | Cu(II) | 63.55 | 25 | 5 | 6 | 24 | 8.5781
Swine manure | 700 | 2 | 19.95 | 48.8792 | 36.13 | 1.64 | 15.1738 | 1.82 | 10.573 | 0.41998 | 0.050374 | 93.75 | 0.0603 | Cu(II) | 63.55 | 25 | 5 | 7 | 24 | 8.373
Swine manure | 700 | 2 | 19.94 | 48.8792 | 36.13 | 1.64 | 15.1738 | 1.82 | 10.573 | 0.41998 | 0.050374 | 93.75 | 0.0603 | Cu(II) | 63.55 | 25 | 5 | 8 | 24 | 7.9336
Swine manure | 700 | 2 | 19.94 | 48.8792 | 36.13 | 1.64 | 15.1738 | 1.82 | 10.573 | 0.41998 | 0.050374 | 93.75 | 0.0603 | Cu(II) | 63.55 | 25 | 5 | 10 | 24 | 6.7617
Swine manure | 400 | 2 | 19.12 | 46.2649 | 32.72 | 2.05 | 13.9016 | 1.91 | 10.0018 | 0.42487 | 0.058374 | 10.59 | 0.0211 | Cu(II) | 63.55 | 25 | 5 | 1 | 24 | 20.1504
Swine manure | 400 | 2 | 19.96 | 48.9978 | 32.72 | 2.05 | 13.4714 | 1.91 | 9.9545 | 0.41172 | 0.058374 | 10.59 | 0.0211 | Cu(II) | 63.55 | 25 | 5 | 2 | 24 | 19.1836
Swine manure | 400 | 2 | 19.96 | 48.9978 | 32.72 | 2.05 | 13.4714 | 1.91 | 9.9551 | 0.41172 | 0.058374 | 10.59 | 0.0211 | Cu(II) | 63.55 | 25 | 5 | 3 | 24 | 18.2168
Swine manure | 400 | 2 | 19.96 | 48.9978 | 32.72 | 2.05 | 13.4693 | 1.91 | 9.9551 | 0.41165 | 0.058374 | 10.59 | 0.0211 | Cu(II) | 63.55 | 25 | 5 | 4 | 24 | 15.3457
Swine manure | 400 | 2 | 19.96 | 48.9978 | 32.72 | 2.05 | 13.4693 | 1.91 | 9.9551 | 0.41165 | 0.058374 | 10.59 | 0.0211 | Cu(II) | 63.55 | 25 | 5 | 5 | 24 | 12.7383
Swine manure | 400 | 2 | 19.96 | 48.9978 | 32.72 | 2.05 | 13.4693 | 1.91 | 9.9551 | 0.41165 | 0.058374 | 10.59 | 0.0211 | Cu(II) | 63.55 | 25 | 5 | 6 | 24 | 10.9805
Swine manure | 400 | 2 | 19.96 | 48.9978 | 32.72 | 2.05 | 13.4693 | 1.91 | 9.9551 | 0.41165 | 0.058374 | 10.59 | 0.0211 | Cu(II) | 63.55 | 25 | 5 | 7 | 24 | 9.4277
Swine manure | 400 | 2 | 19.95 | 48.9978 | 32.72 | 2.05 | 13.4693 | 1.91 | 9.9551 | 0.41165 | 0.058374 | 10.59 | 0.0211 | Cu(II) | 63.55 | 25 | 5 | 8 | 24 | 8.2559
Swine manure | 400 | 2 | 19.95 | 48.9978 | 32.72 | 2.05 | 13.4693 | 1.91 | 9.9551 | 0.41165 | 0.058374 | 10.59 | 0.0211 | Cu(II) | 63.55 | 25 | 5 | 10 | 24 | 6.6445
Swine manure | 700 | 2 | 19.12 | 49.7741 | 25.47 | 0.9 | 12.0849 | 1.47 | 10.7328 | 0.47447 | 0.057715 | 73.49 | 0.0616 | Cu(II) | 63.55 | 25 | 5 | 1 | 24 | 11.8887
Swine manure | 700 | 2 | 19.95 | 49.7741 | 25.47 | 0.9 | 12.088 | 1.47 | 10.7344 | 0.4746 | 0.057715 | 73.49 | 0.0616 | Cu(II) | 63.55 | 25 | 5 | 2 | 24 | 11.1855
Swine manure | 700 | 2 | 19.95 | 49.7707 | 25.47 | 0.9 | 13.059 | 1.47 | 10.5985 | 0.51272 | 0.057715 | 73.49 | 0.0616 | Cu(II) | 63.55 | 25 | 5 | 3 | 24 | 10.2773
Swine manure | 700 | 2 | 19.95 | 49.7707 | 25.47 | 0.9 | 13.059 | 1.47 | 10.5985 | 0.51272 | 0.057715 | 73.49 | 0.0616 | Cu(II) | 63.55 | 25 | 5 | 4 | 24 | 9.8086
Swine manure | 700 | 2 | 19.95 | 49.7707 | 25.47 | 0.9 | 13.059 | 1.47 | 10.5985 | 0.51272 | 0.057715 | 73.49 | 0.0616 | Cu(II) | 63.55 | 25 | 5 | 5 | 24 | 9.1348
Swine manure | 700 | 2 | 19.95 | 49.7707 | 25.47 | 0.9 | 13.059 | 1.47 | 10.5985 | 0.51272 | 0.057715 | 73.49 | 0.0616 | Cu(II) | 63.55 | 25 | 5 | 6 | 24 | 8.8711
Swine manure | 700 | 2 | 19.95 | 49.7707 | 25.47 | 0.9 | 13.059 | 1.47 | 10.5985 | 0.51272 | 0.057715 | 73.49 | 0.0616 | Cu(II) | 63.55 | 25 | 5 | 7 | 24 | 8.6074
Swine manure | 700 | 2 | 19.94 | 49.7707 | 25.47 | 0.9 | 13.059 | 1.47 | 10.5985 | 0.51272 | 0.057715 | 73.49 | 0.0616 | Cu(II) | 63.55 | 25 | 5 | 8 | 24 | 7.9043
Swine manure | 700 | 2 | 19.94 | 49.7707 | 25.47 | 0.9 | 13.059 | 1.47 | 10.5985 | 0.51272 | 0.057715 | 73.49 | 0.0616 | Cu(II) | 63.55 | 25 | 5 | 10 | 24 | 6.8789
Swine manure | 400 | 2 | 10 | 42.3021 | 39 | 2.8 | 15.9061 | 2.31 | 9.8507 | 0.40785 | 0.059231 | 4.64 | 0.009 | Cu(II) | 63.55 | 25 | 5 | 5 | 0.016667 | 2.467
Swine manure | 400 | 2 | 10 | 42.3021 | 39 | 2.8 | 15.9061 | 2.31 | 9.8507 | 0.40785 | 0.059231 | 4.64 | 0.009 | Cu(II) | 63.55 | 25 | 5 | 5 | 0.05 | 3.6182
Swine manure | 400 | 2 | 10 | 42.3021 | 39 | 2.8 | 15.9061 | 2.31 | 9.8507 | 0.40785 | 0.059231 | 4.64 | 0.009 | Cu(II) | 63.55 | 25 | 5 | 5 | 0.16667 | 4.9545
Swine manure | 400 | 2 | 10 | 42.3021 | 39 | 2.8 | 15.9061 | 2.31 | 9.8507 | 0.40785 | 0.059231 | 4.64 | 0.009 | Cu(II) | 63.55 | 25 | 5 | 5 | 0.5 | 6.0441
Swine manure | 400 | 2 | 10 | 42.3021 | 39 | 2.8 | 15.9061 | 2.31 | 9.8507 | 0.40785 | 0.059231 | 4.64 | 0.009 | Cu(II) | 63.55 | 25 | 5 | 5 | 1 | 7.1131
Swine manure | 400 | 2 | 10 | 42.3021 | 39 | 2.8 | 15.9061 | 2.31 | 9.8507 | 0.40785 | 0.059231 | 4.64 | 0.009 | Cu(II) | 63.55 | 25 | 5 | 5 | 3 | 7.812
Swine manure | 400 | 2 | 10 | 42.3021 | 39 | 2.8 | 15.9061 | 2.31 | 9.8507 | 0.40785 | 0.059231 | 4.64 | 0.009 | Cu(II) | 63.55 | 25 | 5 | 5 | 6 | 8.2438
Swine manure | 400 | 2 | 10 | 42.2937 | 39 | 2.8 | 15.9061 | 2.31 | 9.8507 | 0.40785 | 0.059231 | 4.64 | 0.009 | Cu(II) | 63.55 | 25 | 5 | 5 | 12 | 9.4772
Swine manure | 400 | 2 | 10 | 42.2886 | 39 | 2.8 | 15.9061 | 2.31 | 9.8507 | 0.40785 | 0.059231 | 4.64 | 0.009 | Cu(II) | 63.55 | 25 | 5 | 5 | 18 | 10.279
Swine manure | 400 | 2 | 10 | 42.2609 | 39 | 2.8 | 15.9061 | 2.31 | 9.8507 | 0.40785 | 0.059231 | 4.64 | 0.009 | Cu(II) | 63.55 | 25 | 5 | 5 | 24 | 10.4023
Swine manure | 700 | 2 | 19.95 | 48.9083 | 36.13 | 1.64 | 15.1738 | 1.82 | 10.573 | 0.41998 | 0.050374 | 93.75 | 0.0603 | Cu(II) | 63.55 | 25 | 5 | 5 | 0.016667 | 2.837
Swine manure | 700 | 2 | 19.95 | 48.9083 | 36.13 | 1.64 | 15.1738 | 1.82 | 10.573 | 0.41998 | 0.050374 | 93.75 | 0.0603 | Cu(II) | 63.55 | 25 | 5 | 5 | 0.05 | 3.9266
Swine manure | 700 | 2 | 19.95 | 48.8255 | 36.13 | 1.64 | 15.1738 | 1.82 | 10.573 | 0.41998 | 0.050374 | 93.75 | 0.0603 | Cu(II) | 63.55 | 25 | 5 | 5 | 0.33333 | 4.8106
Swine manure | 700 | 2 | 19.95 | 48.8255 | 36.13 | 1.64 | 15.1738 | 1.82 | 10.573 | 0.41998 | 0.050374 | 93.75 | 0.0603 | Cu(II) | 63.55 | 25 | 5 | 5 | 0.5 | 5.489
Swine manure | 700 | 2 | 19.95 | 48.8255 | 36.13 | 1.64 | 15.1738 | 1.82 | 10.573 | 0.41998 | 0.050374 | 93.75 | 0.0603 | Cu(II) | 63.55 | 25 | 5 | 5 | 1 | 5.9824
Swine manure | 700 | 2 | 19.95 | 48.8255 | 36.13 | 1.64 | 15.1738 | 1.82 | 10.573 | 0.41998 | 0.050374 | 93.75 | 0.0603 | Cu(II) | 63.55 | 25 | 5 | 5 | 3 | 6.4552
Swine manure | 700 | 2 | 19.95 | 48.8255 | 36.13 | 1.64 | 15.1738 | 1.82 | 10.573 | 0.41998 | 0.050374 | 93.75 | 0.0603 | Cu(II) | 63.55 | 25 | 5 | 5 | 6 | 7.2981
Swine manure | 700 | 2 | 19.95 | 48.8322 | 36.13 | 1.64 | 15.1738 | 1.82 | 10.573 | 0.41998 | 0.050374 | 93.75 | 0.0603 | Cu(II) | 63.55 | 25 | 5 | 5 | 12 | 8.0176
Swine manure | 700 | 2 | 19.95 | 48.8792 | 36.13 | 1.64 | 15.1738 | 1.82 | 10.573 | 0.41998 | 0.050374 | 93.75 | 0.0603 | Cu(II) | 63.55 | 25 | 5 | 5 | 18 | 8.3671
Swine manure | 700 | 2 | 19.95 | 48.8792 | 36.13 | 1.64 | 15.1738 | 1.82 | 10.573 | 0.41998 | 0.050374 | 93.75 | 0.0603 | Cu(II) | 63.55 | 25 | 5 | 5 | 24 | 8.8194
Swine manure | 400 | 2 | 19.96 | 49.0279 | 32.72 | 2.05 | 13.4693 | 1.91 | 9.9551 | 0.41165 | 0.058374 | 10.59 | 0.0211 | Cu(II) | 63.55 | 25 | 5 | 5 | 0.016667 | 2.6314
Swine manure | 400 | 2 | 19.96 | 49.0279 | 32.72 | 2.05 | 13.4693 | 1.91 | 9.9551 | 0.41165 | 0.058374 | 10.59 | 0.0211 | Cu(II) | 63.55 | 25 | 5 | 5 | 0.05 | 3.7827
Swine manure | 400 | 2 | 19.96 | 48.9413 | 32.72 | 2.05 | 13.4693 | 1.91 | 9.9551 | 0.41165 | 0.058374 | 10.59 | 0.0211 | Cu(II) | 63.55 | 25 | 5 | 5 | 0.083333 | 4.3377
Swine manure | 400 | 2 | 19.96 | 48.9413 | 32.72 | 2.05 | 13.4693 | 1.91 | 9.9551 | 0.41165 | 0.058374 | 10.59 | 0.0211 | Cu(II) | 63.55 | 25 | 5 | 5 | 0.16667 | 5.6535
Swine manure | 400 | 2 | 19.96 | 48.9413 | 32.72 | 2.05 | 13.4693 | 1.91 | 9.9551 | 0.41165 | 0.058374 | 10.59 | 0.0211 | Cu(II) | 63.55 | 25 | 5 | 5 | 0.33333 | 6.5169
Swine manure | 400 | 2 | 19.96 | 48.9413 | 32.72 | 2.05 | 13.4693 | 1.91 | 9.9551 | 0.41165 | 0.058374 | 10.59 | 0.0211 | Cu(II) | 63.55 | 25 | 5 | 5 | 0.5 | 7.1747
Swine manure | 400 | 2 | 19.96 | 48.9413 | 32.72 | 2.05 | 13.4693 | 1.91 | 9.9551 | 0.41165 | 0.058374 | 10.59 | 0.0211 | Cu(II) | 63.55 | 25 | 5 | 5 | 1 | 8.6344
Swine manure | 400 | 2 | 19.96 | 48.9413 | 32.72 | 2.05 | 13.4693 | 1.91 | 9.9551 | 0.41165 | 0.058374 | 10.59 | 0.0211 | Cu(II) | 63.55 | 25 | 5 | 5 | 3 | 10.464
Swine manure | 400 | 2 | 19.96 | 48.9413 | 32.72 | 2.05 | 13.4693 | 1.91 | 9.9551 | 0.41165 | 0.058374 | 10.59 | 0.0211 | Cu(II) | 63.55 | 25 | 5 | 5 | 6 | 11.348
Swine manure | 400 | 2 | 19.96 | 48.9283 | 32.72 | 2.05 | 13.4693 | 1.91 | 9.9551 | 0.41165 | 0.058374 | 10.59 | 0.0211 | Cu(II) | 63.55 | 25 | 5 | 5 | 12 | 12.6226
Swine manure | 400 | 2 | 19.96 | 48.9978 | 32.72 | 2.05 | 13.4693 | 1.91 | 9.9551 | 0.41165 | 0.058374 | 10.59 | 0.0211 | Cu(II) | 63.55 | 25 | 5 | 5 | 18 | 12.7048
Swine manure | 400 | 2 | 19.96 | 48.9978 | 32.72 | 2.05 | 13.4693 | 1.91 | 9.9551 | 0.41165 | 0.058374 | 10.59 | 0.0211 | Cu(II) | 63.55 | 25 | 5 | 5 | 24 | 12.7665
Swine manure | 700 | 2 | 19.95 | 49.7614 | 25.47 | 0.9 | 13.059 | 1.47 | 10.5985 | 0.51272 | 0.057715 | 73.49 | 0.0616 | Cu(II) | 63.55 | 25 | 5 | 5 | 0.016667 | 2.7548
Swine manure | 700 | 2 | 19.95 | 49.7614 | 25.47 | 0.9 | 13.059 | 1.47 | 10.5985 | 0.51272 | 0.057715 | 73.49 | 0.0616 | Cu(II) | 63.55 | 25 | 5 | 5 | 0.05 | 3.8649
Swine manure | 700 | 2 | 19.95 | 49.7614 | 25.47 | 0.9 | 13.059 | 1.47 | 10.5985 | 0.51272 | 0.057715 | 73.49 | 0.0616 | Cu(II) | 63.55 | 25 | 5 | 5 | 0.083333 | 4.2966
Swine manure | 700 | 2 | 19.95 | 49.7614 | 25.47 | 0.9 | 13.059 | 1.47 | 10.5985 | 0.51272 | 0.057715 | 73.49 | 0.0616 | Cu(II) | 63.55 | 25 | 5 | 5 | 0.16667 | 4.8106
Swine manure | 700 | 2 | 19.95 | 49.7614 | 25.47 | 0.9 | 13.059 | 1.47 | 10.5985 | 0.51272 | 0.057715 | 73.49 | 0.0616 | Cu(II) | 63.55 | 25 | 5 | 5 | 0.5 | 5.859
Swine manure | 700 | 2 | 19.95 | 49.7614 | 25.47 | 0.9 | 13.059 | 1.47 | 10.5985 | 0.51272 | 0.057715 | 73.49 | 0.0616 | Cu(II) | 63.55 | 25 | 5 | 5 | 1 | 6.8253
Swine manure | 700 | 2 | 19.95 | 49.7614 | 25.47 | 0.9 | 13.059 | 1.47 | 10.5985 | 0.51272 | 0.057715 | 73.49 | 0.0616 | Cu(II) | 63.55 | 25 | 5 | 5 | 3 | 7.2775
Swine manure | 700 | 2 | 19.95 | 49.7614 | 25.47 | 0.9 | 13.059 | 1.47 | 10.5985 | 0.51272 | 0.057715 | 73.49 | 0.0616 | Cu(II) | 63.55 | 25 | 5 | 5 | 6 | 7.6681
Swine manure | 700 | 2 | 19.95 | 49.7678 | 25.47 | 0.9 | 13.059 | 1.47 | 10.5985 | 0.51272 | 0.057715 | 73.49 | 0.0616 | Cu(II) | 63.55 | 25 | 5 | 5 | 12 | 8.1615
Swine manure | 700 | 2 | 19.95 | 49.7684 | 25.47 | 0.9 | 13.059 | 1.47 | 10.5985 | 0.51272 | 0.057715 | 73.49 | 0.0616 | Cu(II) | 63.55 | 25 | 5 | 5 | 18 | 8.8194
Swine manure | 700 | 2 | 19.95 | 49.7707 | 25.47 | 0.9 | 13.059 | 1.47 | 10.5985 | 0.51272 | 0.057715 | 73.49 | 0.0616 | Cu(II) | 63.55 | 25 | 5 | 5 | 24 | 9.1072
Cattle manure | 300 | 2 | 20 | 34.54 | 38.97 | 2.72 | 19.12 | 3.48 | 8.62 | 0.49063 | 0.089299 | 3.42 | 0.0038 | Cu(II) | 200 | 25 | 2 | 1.25 | 15.6928 | 3.3433
Cattle manure | 300 | 2 | 20 | 34.54 | 38.97 | 2.72 | 19.12 | 3.48 | 8.62 | 0.49063 | 0.089299 | 3.42 | 0.0038 | Cu(II) | 200 | 25 | 3 | 1.25 | 15.6928 | 16.6981
Cattle manure | 300 | 2 | 20 | 34.54 | 38.97 | 2.72 | 19.12 | 3.48 | 8.62 | 0.49063 | 0.089299 | 3.42 | 0.0038 | Cu(II) | 200 | 25 | 4 | 1.25 | 15.6928 | 29.3045
Cattle manure | 300 | 2 | 20 | 34.54 | 38.97 | 2.72 | 19.12 | 3.48 | 8.62 | 0.49063 | 0.089299 | 3.42 | 0.0038 | Cu(II) | 200 | 25 | 5 | 1.25 | 15.6928 | 69.9285
Cattle manure | 300 | 2 | 20 | 34.54 | 38.97 | 2.72 | 19.12 | 3.48 | 8.62 | 0.49063 | 0.089299 | 3.42 | 0.0038 | Cu(II) | 200 | 25 | 6 | 1.25 | 15.6928 | 44.434
Cattle manure | 400 | 2 | 20 | 39.98 | 35.7 | 2.09 | 19.01 | 2.43 | 9.86 | 0.53249 | 0.068067 | 3.66 | 0.0081 | Cu(II) | 200 | 25 | 2 | 1.25 | 15.6606 | 2.9565
Cattle manure | 400 | 2 | 20 | 39.98 | 35.7 | 2.09 | 19.01 | 2.43 | 9.86 | 0.53249 | 0.068067 | 3.66 | 0.0081 | Cu(II) | 200 | 25 | 3 | 1.25 | 15.6606 | 17.4293
Cattle manure | 400 | 2 | 20 | 39.98 | 35.7 | 2.09 | 19.01 | 2.43 | 9.86 | 0.53249 | 0.068067 | 3.66 | 0.0081 | Cu(II) | 200 | 25 | 4 | 1.25 | 15.6606 | 35.6402
Cattle manure | 400 | 2 | 20 | 39.98 | 35.7 | 2.09 | 19.01 | 2.43 | 9.86 | 0.53249 | 0.068067 | 3.66 | 0.0081 | Cu(II) | 200 | 25 | 5 | 1.25 | 15.6606 | 61.3222
Cattle manure | 400 | 2 | 20 | 39.98 | 35.7 | 2.09 | 19.01 | 2.43 | 9.86 | 0.53249 | 0.068067 | 3.66 | 0.0081 | Cu(II) | 200 | 25 | 6 | 1.25 | 15.6606 | 51.1446
Cattle manure | 500 | 2 | 20 | 46.97 | 32.9 | 1.76 | 16.26 | 1.48 | 10.75 | 0.49422 | 0.044985 | 4.34 | 0.0081 | Cu(II) | 200 | 25 | 2 | 1.25 | 14.9149 | 1.8199
Cattle manure | 500 | 2 | 20 | 46.97 | 32.9 | 1.76 | 16.26 | 1.48 | 10.75 | 0.49422 | 0.044985 | 4.34 | 0.0081 | Cu(II) | 200 | 25 | 3 | 1.25 | 14.9149 | 17.0424
Cattle manure | 500 | 2 | 20 | 46.97 | 32.9 | 1.76 | 16.26 | 1.48 | 10.75 | 0.49422 | 0.044985 | 4.34 | 0.0081 | Cu(II) | 200 | 25 | 4 | 1.25 | 14.9149 | 51.3148
Cattle manure | 500 | 2 | 20 | 46.97 | 32.9 | 1.76 | 16.26 | 1.48 | 10.75 | 0.49422 | 0.044985 | 4.34 | 0.0081 | Cu(II) | 200 | 25 | 5 | 1.25 | 14.9149 | 70.6464
Cattle manure | 500 | 2 | 20 | 46.97 | 32.9 | 1.76 | 16.26 | 1.48 | 10.75 | 0.49422 | 0.044985 | 4.34 | 0.0081 | Cu(II) | 200 | 25 | 6 | 1.25 | 14.9149 | 49.2582
Cattle manure | 600 | 2 | 20 | 48.84 | 34.19 | 1.72 | 13.75 | 0.95 | 10.79 | 0.40216 | 0.027786 | 6.11 | 0.0101 | Cu(II) | 200 | 25 | 2 | 1.25 | 14.5831 | 4.0453
Cattle manure | 600 | 2 | 20 | 48.84 | 34.19 | 1.72 | 13.75 | 0.95 | 10.79 | 0.40216 | 0.027786 | 6.11 | 0.0101 | Cu(II) | 200 | 25 | 3 | 1.25 | 14.5831 | 30.4757
Cattle manure | 600 | 2 | 20 | 48.84 | 34.19 | 1.72 | 13.75 | 0.95 | 10.79 | 0.40216 | 0.027786 | 6.11 | 0.0101 | Cu(II) | 200 | 25 | 4 | 1.25 | 14.5831 | 66.6171
Cattle manure | 600 | 2 | 20 | 48.84 | 34.19 | 1.72 | 13.75 | 0.95 | 10.79 | 0.40216 | 0.027786 | 6.11 | 0.0101 | Cu(II) | 200 | 25 | 5 | 1.25 | 14.5831 | 68.7627
Cattle manure | 600 | 2 | 20 | 48.84 | 34.19 | 1.72 | 13.75 | 0.95 | 10.79 | 0.40216 | 0.027786 | 6.11 | 0.0101 | Cu(II) | 200 | 25 | 6 | 1.25 | 14.5831 | 52.9805
Cattle manure | 700 | 2 | 20 | 50.45 | 34.76 | 1.54 | 11.91 | 0.83 | 10.83 | 0.34264 | 0.023878 | 10.61 | 0.0427 | Cu(II) | 200 | 25 | 2 | 1.25 | 8.5988 | 4.0293
Cattle manure | 700 | 2 | 20 | 50.45 | 34.76 | 1.54 | 11.91 | 0.83 | 10.83 | 0.34264 | 0.023878 | 10.61 | 0.0427 | Cu(II) | 200 | 25 | 3 | 1.25 | 8.5988 | 44.2798
Cattle manure | 700 | 2 | 20 | 50.45 | 34.76 | 1.54 | 11.91 | 0.83 | 10.83 | 0.34264 | 0.023878 | 10.61 | 0.0427 | Cu(II) | 200 | 25 | 4 | 1.25 | 8.5988 | 69.216
Cattle manure | 700 | 2 | 20 | 50.45 | 34.76 | 1.54 | 11.91 | 0.83 | 10.83 | 0.34264 | 0.023878 | 10.61 | 0.0427 | Cu(II) | 200 | 25 | 5 | 1.25 | 8.5988 | 83.3179
Cattle manure | 700 | 2 | 20 | 50.45 | 34.76 | 1.54 | 11.91 | 0.83 | 10.83 | 0.34264 | 0.023878 | 10.61 | 0.0427 | Cu(II) | 200 | 25 | 6 | 1.25 | 8.5988 | 52.5923
Cattle manure | 300 | 2 | 20 | 34.54 | 38.97 | 2.72 | 19.12 | 3.48 | 8.62 | 0.49063 | 0.089299 | 3.42 | 0.0038 | Cu(II) | 50 | 25 | 8.62 | 1.25 | 0.16667 | 21.8077
Cattle manure | 300 | 2 | 20 | 34.54 | 38.97 | 2.72 | 19.12 | 3.48 | 8.62 | 0.49063 | 0.089299 | 3.42 | 0.0038 | Cu(II) | 50 | 25 | 8.62 | 1.25 | 0.5 | 24.5355
Cattle manure | 300 | 2 | 20 | 34.54 | 38.97 | 2.72 | 19.12 | 3.48 | 8.62 | 0.49063 | 0.089299 | 3.42 | 0.0038 | Cu(II) | 50 | 25 | 8.62 | 1.25 | 1 | 30.3796
Cattle manure | 300 | 2 | 20 | 34.54 | 38.97 | 2.72 | 19.12 | 3.48 | 8.62 | 0.49063 | 0.089299 | 3.42 | 0.0038 | Cu(II) | 50 | 25 | 8.62 | 1.25 | 2 | 32.7167
Cattle manure | 300 | 2 | 20 | 34.54 | 38.97 | 2.72 | 19.12 | 3.48 | 8.62 | 0.49063 | 0.089299 | 3.42 | 0.0038 | Cu(II) | 50 | 25 | 8.62 | 1.25 | 4 | 32.7105
Cattle manure | 300 | 2 | 20 | 34.54 | 38.97 | 2.72 | 19.12 | 3.48 | 8.62 | 0.49063 | 0.089299 | 3.42 | 0.0038 | Cu(II) | 50 | 25 | 8.62 | 1.25 | 8 | 32.6981
Cattle manure | 300 | 2 | 20 | 34.54 | 38.97 | 2.72 | 19.12 | 3.48 | 8.62 | 0.49063 | 0.089299 | 3.42 | 0.0038 | Cu(II) | 50 | 25 | 8.62 | 1.25 | 12 | 33.0606
Cattle manure | 300 | 2 | 20 | 34.54 | 38.97 | 2.72 | 19.12 | 3.48 | 8.62 | 0.49063 | 0.089299 | 3.42 | 0.0038 | Cu(II) | 50 | 25 | 8.62 | 1.25 | 24 | 33.0131
Cattle manure | 300 | 2 | 20 | 34.54 | 38.97 | 2.72 | 19.12 | 3.48 | 8.62 | 0.49063 | 0.089299 | 3.42 | 0.0038 | Cu(II) | 50 | 25 | 8.62 | 1.25 | 36 | 32.7715
Cattle manure | 300 | 2 | 20 | 34.54 | 38.97 | 2.72 | 19.12 | 3.48 | 8.62 | 0.49063 | 0.089299 | 3.42 | 0.0038 | Cu(II) | 50 | 25 | 8.62 | 1.25 | 48 | 32.92
Cattle manure | 400 | 2 | 20 | 39.98 | 35.7 | 2.09 | 19.01 | 2.43 | 9.86 | 0.53249 | 0.068067 | 3.66 | 0.0081 | Cu(II) | 50 | 25 | 9.86 | 1.25 | 0.083333 | 21.9805
Cattle manure | 400 | 2 | 20 | 39.98 | 35.7 | 2.09 | 19.01 | 2.43 | 9.86 | 0.53249 | 0.068067 | 3.66 | 0.0081 | Cu(II) | 50 | 25 | 9.86 | 1.25 | 0.16667 | 26.6596
Cattle manure | 400 | 2 | 20 | 39.98 | 35.7 | 2.09 | 19.01 | 2.43 | 9.86 | 0.53249 | 0.068067 | 3.66 | 0.0081 | Cu(II) | 50 | 25 | 9.86 | 1.25 | 0.5 | 27.3588
Cattle manure | 400 | 2 | 20 | 39.98 | 35.7 | 2.09 | 19.01 | 2.43 | 9.86 | 0.53249 | 0.068067 | 3.66 | 0.0081 | Cu(II) | 50 | 25 | 9.86 | 1.25 | 1 | 29.3849
Cattle manure | 400 | 2 | 20 | 39.98 | 35.7 | 2.09 | 19.01 | 2.43 | 9.86 | 0.53249 | 0.068067 | 3.66 | 0.0081 | Cu(II) | 50 | 25 | 9.86 | 1.25 | 2 | 31.3305
Cattle manure | 400 | 2 | 20 | 39.98 | 35.7 | 2.09 | 19.01 | 2.43 | 9.86 | 0.53249 | 0.068067 | 3.66 | 0.0081 | Cu(II) | 50 | 25 | 9.86 | 1.25 | 4 | 33.1109
Cattle manure | 400 | 2 | 20 | 39.98 | 35.7 | 2.09 | 19.01 | 2.43 | 9.86 | 0.53249 | 0.068067 | 3.66 | 0.0081 | Cu(II) | 50 | 25 | 9.86 | 1.25 | 8 | 33.5633
Cattle manure | 400 | 2 | 20 | 39.98 | 35.7 | 2.09 | 19.01 | 2.43 | 9.86 | 0.53249 | 0.068067 | 3.66 | 0.0081 | Cu(II) | 50 | 25 | 9.86 | 1.25 | 12 | 33.9352
Cattle manure | 400 | 2 | 20 | 39.98 | 35.7 | 2.09 | 19.01 | 2.43 | 9.86 | 0.53249 | 0.068067 | 3.66 | 0.0081 | Cu(II) | 50 | 25 | 9.86 | 1.25 | 24 | 33.8784
Cattle manure | 400 | 2 | 20 | 39.98 | 35.7 | 2.09 | 19.01 | 2.43 | 9.86 | 0.53249 | 0.068067 | 3.66 | 0.0081 | Cu(II) | 50 | 25 | 9.86 | 1.25 | 36 | 33.9002
Cattle manure | 400 | 2 | 20 | 39.98 | 35.7 | 2.09 | 19.01 | 2.43 | 9.86 | 0.53249 | 0.068067 | 3.66 | 0.0081 | Cu(II) | 50 | 25 | 9.86 | 1.25 | 48 | 33.8448
Cattle manure | 500 | 2 | 20 | 46.97 | 32.9 | 1.76 | 16.26 | 1.48 | 10.75 | 0.49422 | 0.044985 | 4.34 | 0.0081 | Cu(II) | 50 | 25 | 10.75 | 1.25 | 0.083333 | 18.2373
Cattle manure | 500 | 2 | 20 | 46.97 | 32.9 | 1.76 | 16.26 | 1.48 | 10.75 | 0.49422 | 0.044985 | 4.34 | 0.0081 | Cu(II) | 50 | 25 | 10.75 | 1.25 | 0.16667 | 23.1501
Cattle manure | 500 | 2 | 20 | 46.97 | 32.9 | 1.76 | 16.26 | 1.48 | 10.75 | 0.49422 | 0.044985 | 4.34 | 0.0081 | Cu(II) | 50 | 25 | 10.75 | 1.25 | 0.5 | 27.1278
Cattle manure | 500 | 2 | 20 | 46.97 | 32.9 | 1.76 | 16.26 | 1.48 | 10.75 | 0.49422 | 0.044985 | 4.34 | 0.0081 | Cu(II) | 50 | 25 | 10.75 | 1.25 | 1 | 33.9865
Cattle manure | 500 | 2 | 20 | 46.97 | 32.9 | 1.76 | 16.26 | 1.48 | 10.75 | 0.49422 | 0.044985 | 4.34 | 0.0081 | Cu(II) | 50 | 25 | 10.75 | 1.25 | 2 | 33.9819
Cattle manure | 500 | 2 | 20 | 46.97 | 32.9 | 1.76 | 16.26 | 1.48 | 10.75 | 0.49422 | 0.044985 | 4.34 | 0.0081 | Cu(II) | 50 | 25 | 10.75 | 1.25 | 4 | 34.9041
Cattle manure | 500 | 2 | 20 | 46.97 | 32.9 | 1.76 | 16.26 | 1.48 | 10.75 | 0.49422 | 0.044985 | 4.34 | 0.0081 | Cu(II) | 50 | 25 | 10.75 | 1.25 | 8 | 34.6554
Cattle manure | 500 | 2 | 20 | 46.97 | 32.9 | 1.76 | 16.26 | 1.48 | 10.75 | 0.49422 | 0.044985 | 4.34 | 0.0081 | Cu(II) | 50 | 25 | 10.75 | 1.25 | 12 | 34.7934
Cattle manure | 500 | 2 | 20 | 46.97 | 32.9 | 1.76 | 16.26 | 1.48 | 10.75 | 0.49422 | 0.044985 | 4.34 | 0.0081 | Cu(II) | 50 | 25 | 10.75 | 1.25 | 24 | 34.7369
Cattle manure | 500 | 2 | 20 | 46.97 | 32.9 | 1.76 | 16.26 | 1.48 | 10.75 | 0.49422 | 0.044985 | 4.34 | 0.0081 | Cu(II) | 50 | 25 | 10.75 | 1.25 | 36 | 34.6803
Cattle manure | 500 | 2 | 20 | 46.97 | 32.9 | 1.76 | 16.26 | 1.48 | 10.75 | 0.49422 | 0.044985 | 4.34 | 0.0081 | Cu(II) | 50 | 25 | 10.75 | 1.25 | 48 | 34.7026
Cattle manure | 600 | 2 | 20 | 48.84 | 34.19 | 1.72 | 13.75 | 0.95 | 10.79 | 0.40216 | 0.027786 | 6.11 | 0.0101 | Cu(II) | 50 | 25 | 10.79 | 1.25 | 0.083333 | 24.2419
Cattle manure | 600 | 2 | 20 | 48.84 | 34.19 | 1.72 | 13.75 | 0.95 | 10.79 | 0.40216 | 0.027786 | 6.11 | 0.0101 | Cu(II) | 50 | 25 | 10.79 | 1.25 | 0.16667 | 30.0914
Cattle manure | 600 | 2 | 20 | 48.84 | 34.19 | 1.72 | 13.75 | 0.95 | 10.79 | 0.40216 | 0.027786 | 6.11 | 0.0101 | Cu(II) | 50 | 25 | 10.79 | 1.25 | 0.5 | 32.9762
Cattle manure | 600 | 2 | 20 | 48.84 | 34.19 | 1.72 | 13.75 | 0.95 | 10.79 | 0.40216 | 0.027786 | 6.11 | 0.0101 | Cu(II) | 50 | 25 | 10.79 | 1.25 | 1 | 33.5191
Cattle manure | 600 | 2 | 20 | 48.84 | 34.19 | 1.72 | 13.75 | 0.95 | 10.79 | 0.40216 | 0.027786 | 6.11 | 0.0101 | Cu(II) | 50 | 25 | 10.79 | 1.25 | 2 | 34.7621
Cattle manure | 600 | 2 | 20 | 48.84 | 34.19 | 1.72 | 13.75 | 0.95 | 10.79 | 0.40216 | 0.027786 | 6.11 | 0.0101 | Cu(II) | 50 | 25 | 10.79 | 1.25 | 4 | 36.074
Cattle manure | 600 | 2 | 20 | 48.84 | 34.19 | 1.72 | 13.75 | 0.95 | 10.79 | 0.40216 | 0.027786 | 6.11 | 0.0101 | Cu(II) | 50 | 25 | 10.79 | 1.25 | 8 | 36.2152
Cattle manure | 600 | 2 | 20 | 48.84 | 34.19 | 1.72 | 13.75 | 0.95 | 10.79 | 0.40216 | 0.027786 | 6.11 | 0.0101 | Cu(II) | 50 | 25 | 10.79 | 1.25 | 12 | 36.2754
Cattle manure | 600 | 2 | 20 | 48.84 | 34.19 | 1.72 | 13.75 | 0.95 | 10.79 | 0.40216 | 0.027786 | 6.11 | 0.0101 | Cu(II) | 50 | 25 | 10.79 | 1.25 | 24 | 36.4526
Cattle manure | 600 | 2 | 20 | 48.84 | 34.19 | 1.72 | 13.75 | 0.95 | 10.79 | 0.40216 | 0.027786 | 6.11 | 0.0101 | Cu(II) | 50 | 25 | 10.79 | 1.25 | 36 | 36.3961
Cattle manure | 600 | 2 | 20 | 48.84 | 34.19 | 1.72 | 13.75 | 0.95 | 10.79 | 0.40216 | 0.027786 | 6.11 | 0.0101 | Cu(II) | 50 | 25 | 10.79 | 1.25 | 48 | 36.2624
Cattle manure | 700 | 2 | 20 | 50.45 | 34.76 | 1.54 | 11.91 | 0.83 | 10.83 | 0.34264 | 0.023878 | 10.61 | 0.0427 | Cu(II) | 50 | 25 | 10.83 | 1.25 | 0.083333 | 21.0444
Cattle manure | 700 | 2 | 20 | 50.45 | 34.76 | 1.54 | 11.91 | 0.83 | 10.83 | 0.34264 | 0.023878 | 10.61 | 0.0427 | Cu(II) | 50 | 25 | 10.83 | 1.25 | 0.16667 | 22.6039
Cattle manure | 700 | 2 | 20 | 50.45 | 34.76 | 1.54 | 11.91 | 0.83 | 10.83 | 0.34264 | 0.023878 | 10.61 | 0.0427 | Cu(II) | 50 | 25 | 10.83 | 1.25 | 0.5 | 28.2172
Cattle manure | 700 | 2 | 20 | 50.45 | 34.76 | 1.54 | 11.91 | 0.83 | 10.83 | 0.34264 | 0.023878 | 10.61 | 0.0427 | Cu(II) | 50 | 25 | 10.83 | 1.25 | 1 | 32.1936
Cattle manure | 700 | 2 | 20 | 50.45 | 34.76 | 1.54 | 11.91 | 0.83 | 10.83 | 0.34264 | 0.023878 | 10.61 | 0.0427 | Cu(II) | 50 | 25 | 10.83 | 1.25 | 2 | 37.1015
Cattle manure | 700 | 2 | 20 | 50.45 | 34.76 | 1.54 | 11.91 | 0.83 | 10.83 | 0.34264 | 0.023878 | 10.61 | 0.0427 | Cu(II) | 50 | 25 | 10.83 | 1.25 | 4 | 41.9229
Cattle manure | 700 | 2 | 20 | 50.45 | 34.76 | 1.54 | 11.91 | 0.83 | 10.83 | 0.34264 | 0.023878 | 10.61 | 0.0427 | Cu(II) | 50 | 25 | 10.83 | 1.25 | 8 | 41.8313
Cattle manure | 700 | 2 | 20 | 50.45 | 34.76 | 1.54 | 11.91 | 0.83 | 10.83 | 0.34264 | 0.023878 | 10.61 | 0.0427 | Cu(II) | 50 | 25 | 10.83 | 1.25 | 12 | 41.8122
Cattle manure | 700 | 2 | 20 | 50.45 | 34.76 | 1.54 | 11.91 | 0.83 | 10.83 | 0.34264 | 0.023878 | 10.61 | 0.0427 | Cu(II) | 50 | 25 | 10.83 | 1.25 | 24 | 41.7559
Cattle manure | 700 | 2 | 20 | 50.45 | 34.76 | 1.54 | 11.91 | 0.83 | 10.83 | 0.34264 | 0.023878 | 10.61 | 0.0427 | Cu(II) | 50 | 25 | 10.83 | 1.25 | 36 | 41.8554
Cattle manure | 700 | 2 | 20 | 50.45 | 34.76 | 1.54 | 11.91 | 0.83 | 10.83 | 0.34264 | 0.023878 | 10.61 | 0.0427 | Cu(II) | 50 | 25 | 10.83 | 1.25 | 48 | 41.6437
Chicken manure | 650 | 2.032 | 19.966 | 31.44 | 42.43 | 1.98 | 14.93 | 3.22 | 7.8 | 0.35187 | 0.07589 | 8.61 | 0.012389 | Cu(II) | 50 | 35 | 5.1615 | 10 | 1 | 40.1787
Chicken manure | 650 | 2.032 | 19.966 | 31.44 | 42.43 | 1.98 | 14.93 | 3.22 | 7.8 | 0.35187 | 0.07589 | 8.61 | 0.012389 | Cu(II) | 50 | 35 | 5.155 | 10 | 2 | 43.8005
Chicken manure | 650 | 2.032 | 19.966 | 31.44 | 42.43 | 1.98 | 14.93 | 3.22 | 7.8 | 0.35187 | 0.07589 | 8.61 | 0.012389 | Cu(II) | 50 | 35 | 5.155 | 10 | 3 | 44.3562
Chicken manure | 650 | 2.032 | 19.966 | 31.44 | 42.43 | 1.98 | 14.93 | 3.22 | 7.8 | 0.35187 | 0.07589 | 8.61 | 0.012389 | Cu(II) | 50 | 35 | 5.155 | 10 | 4 | 44.2043
Chicken manure | 650 | 2.032 | 19.966 | 31.44 | 42.43 | 1.98 | 14.93 | 3.22 | 7.8 | 0.35187 | 0.07589 | 8.61 | 0.012389 | Cu(II) | 50 | 35 | 5.155 | 10 | 5 | 43.5816
Chicken manure | 650 | 2.032 | 19.966 | 31.44 | 42.43 | 1.98 | 14.93 | 3.22 | 7.8 | 0.35187 | 0.07589 | 8.61 | 0.012389 | Cu(II) | 50 | 35 | 5.155 | 10 | 6 | 42.7218
Chicken manure | 650 | 2.032 | 19.966 | 31.44 | 42.43 | 1.98 | 14.93 | 3.22 | 7.8 | 0.35187 | 0.07589 | 8.61 | 0.012389 | Cu(II) | 50 | 45 | 5.155 | 10 | 1 | 43.0089
Chicken manure | 650 | 2.032 | 19.966 | 31.44 | 42.43 | 1.98 | 14.93 | 3.22 | 7.8 | 0.35187 | 0.07589 | 8.61 | 0.012389 | Cu(II) | 50 | 45 | 5.155 | 10 | 2 | 45.2152
Chicken manure | 650 | 2.032 | 19.966 | 31.44 | 42.43 | 1.98 | 14.93 | 3.22 | 7.8 | 0.35187 | 0.07589 | 8.61 | 0.012389 | Cu(II) | 50 | 45 | 5.1554 | 10 | 3 | 45.6534
Chicken manure | 650 | 2.032 | 19.966 | 31.44 | 42.43 | 1.98 | 14.93 | 3.22 | 7.8 | 0.35187 | 0.07589 | 8.61 | 0.012389 | Cu(II) | 50 | 45 | 5.155 | 10 | 4 | 45.2657
Chicken manure | 650 | 2.032 | 19.966 | 31.44 | 42.43 | 1.98 | 14.93 | 3.22 | 7.8 | 0.35187 | 0.07589 | 8.61 | 0.012389 | Cu(II) | 50 | 45 | 5.155 | 10 | 5 | 44.6421
Chicken manure | 650 | 2.032 | 19.966 | 31.44 | 42.43 | 1.98 | 14.93 | 3.22 | 7.8 | 0.35187 | 0.07589 | 8.61 | 0.012389 | Cu(II) | 50 | 45 | 5.155 | 10 | 6 | 44.1365
Chicken manure | 650 | 2.924 | 19.956 | 31.44 | 42.43 | 1.98 | 14.93 | 3.22 | 7.8 | 0.35187 | 0.07589 | 8.61 | 16.9215 | Cu(II) | 2 | 25 | 5.2023 | 10 | 24 | 1.1348
Chicken manure | 650 | 2.924 | 19.956 | 31.44 | 42.43 | 1.98 | 14.93 | 3.22 | 7.8 | 0.35187 | 0.07589 | 8.61 | 16.9215 | Cu(II) | 4 | 25 | 5.193 | 10 | 24 | 2.1277
Chicken manure | 650 | 2.044 | 19.966 | 31.44 | 42.43 | 1.98 | 14.93 | 3.22 | 7.8 | 0.35187 | 0.07589 | 8.61 | 0.01999 | Cu(II) | 8 | 25 | 4.6503 | 10 | 24 | 3.4043
Chicken manure | 650 | 2.044 | 19.966 | 31.44 | 42.43 | 1.98 | 14.93 | 3.22 | 7.8 | 0.35187 | 0.07589 | 8.61 | 0.01999 | Cu(II) | 15 | 25 | 5.0375 | 10 | 24 | 9.2199
Chicken manure | 650 | 2.044 | 19.966 | 31.44 | 42.43 | 1.98 | 14.93 | 3.22 | 7.8 | 0.35187 | 0.07589 | 8.61 | 0.01999 | Cu(II) | 30 | 25 | 5.0601 | 10 | 24 | 23.2624
Chicken manure | 650 | 2.032 | 19.966 | 31.44 | 42.43 | 1.98 | 14.93 | 3.22 | 7.8 | 0.35187 | 0.07589 | 8.61 | 0.011482 | Cu(II) | 50 | 25 | 5.1584 | 10 | 24 | 36.5957
Chicken manure | 650 | 2.924 | 19.956 | 31.44 | 42.43 | 1.98 | 14.93 | 3.22 | 7.8 | 0.35187 | 0.07589 | 8.61 | 16.9218 | Cu(II) | 2 | 35 | 5.3047 | 10 | 24 | 1.4184
Chicken manure | 650 | 2.924 | 19.956 | 31.44 | 42.43 | 1.98 | 14.93 | 3.22 | 7.8 | 0.35187 | 0.07589 | 8.61 | 16.9218 | Cu(II) | 4 | 35 | 5.1869 | 10 | 24 | 2.2695
Chicken manure | 650 | 2.044 | 19.966 | 31.44 | 42.43 | 1.98 | 14.93 | 3.22 | 7.8 | 0.35187 | 0.07589 | 8.61 | 0.020632 | Cu(II) | 8 | 35 | 4.7457 | 10 | 24 | 5.3901
Chicken manure | 650 | 2.044 | 19.966 | 31.44 | 42.43 | 1.98 | 14.93 | 3.22 | 7.8 | 0.35187 | 0.07589 | 8.61 | 0.020632 | Cu(II) | 15 | 35 | 5.0344 | 10 | 24 | 11.9149
Chicken manure | 650 | 2.044 | 19.966 | 31.44 | 42.43 | 1.98 | 14.93 | 3.22 | 7.8 | 0.35187 | 0.07589 | 8.61 | 0.020632 | Cu(II) | 30 | 35 | 5.0639 | 10 | 24 | 26.6667
Chicken manure | 650 | 2.032 | 19.966 | 31.44 | 42.43 | 1.98 | 14.93 | 3.22 | 7.8 | 0.35187 | 0.07589 | 8.61 | 0.012546 | Cu(II) | 50 | 35 | 5.155 | 10 | 24 | 42.4113
Chicken manure | 650 | 2.924 | 19.956 | 31.44 | 42.43 | 1.98 | 14.93 | 3.22 | 7.8 | 0.35187 | 0.07589 | 8.61 | 16.9218 | Cu(II) | 2 | 45 | 5.318 | 10 | 24 | 1.5603
Chicken manure | 650 | 2.924 | 19.956 | 31.44 | 42.43 | 1.98 | 14.93 | 3.22 | 7.8 | 0.35187 | 0.07589 | 8.61 | 16.9218 | Cu(II) | 4 | 45 | 4.99 | 10 | 24 | 3.5461
Chicken manure | 650 | 2.044 | 19.966 | 31.44 | 42.43 | 1.98 | 14.93 | 3.22 | 7.8 | 0.35187 | 0.07589 | 8.61 | 0.020632 | Cu(II) | 8 | 45 | 4.873 | 10 | 24 | 7.6596
Chicken manure | 650 | 2.044 | 19.966 | 31.44 | 42.43 | 1.98 | 14.93 | 3.22 | 7.8 | 0.35187 | 0.07589 | 8.61 | 0.020632 | Cu(II) | 15 | 45 | 5.0519 | 10 | 24 | 14.4681
Chicken manure | 650 | 2.044 | 19.966 | 31.44 | 42.43 | 1.98 | 14.93 | 3.22 | 7.8 | 0.35187 | 0.07589 | 8.61 | 0.020632 | Cu(II) | 30 | 45 | 5.1197 | 10 | 24 | 29.5035
Chicken manure | 650 | 2.032 | 19.966 | 31.44 | 42.43 | 1.98 | 14.93 | 3.22 | 7.8 | 0.35187 | 0.07589 | 8.61 | 0.012546 | Cu(II) | 50 | 45 | 5.1554 | 10 | 24 | 48.9362
Cattle manure | 350 | 2.232 | 10 | 34.68 | 31.0852 | 2.8865 | 28.3687 | 3.4984 | 8.89 | 0.91261 | 0.11254 | 65.38 | 0.0092874 | Pb(II) | 700 | 25 | 2 | 4 | 16.8892 | 0
Cattle manure | 350 | 2.016 | 10 | 34.68 | 31.1159 | 2.9739 | 28.375 | 4.1658 | 8.89 | 0.91191 | 0.13388 | 65.38 | 0.0093656 | Pb(II) | 700 | 25 | 3 | 4 | 8.0851 | 92.8856
Cattle manure | 350 | 2 | 10 | 34.68 | 31.1159 | 2.9739 | 28.375 | 4.1658 | 8.89 | 0.91191 | 0.13388 | 65.38 | 0.0093656 | Pb(II) | 700 | 25 | 4 | 4 | 8.0851 | 109.5793
Cattle manure | 350 | 2 | 10 | 34.68 | 31.1159 | 2.9739 | 28.375 | 4.1658 | 8.89 | 0.91191 | 0.13388 | 65.38 | 0.0093656 | Pb(II) | 700 | 25 | 5 | 4 | 8.0851 | 121.3564
Cattle manure | 350 | 2 | 10 | 34.68 | 31.1159 | 2.9739 | 28.375 | 4.1672 | 8.89 | 0.91191 | 0.13392 | 65.38 | 0.0093656 | Pb(II) | 700 | 25 | 6 | 4 | 8.0851 | 122.5845
Cattle manure | 700 | 2.066 | 10 | 53.51 | 25.4542 | 2.2929 | 6.0299 | 1.6025 | 9.76 | 0.23689 | 0.062958 | 86.95 | 0.0033016 | Pb(II) | 700 | 25 | 2 | 4 | 7.3818 | 0
Cattle manure | 700 | 1.926 | 10 | 53.51 | 25.45 | 2.2929 | 6.032 | 1.6203 | 9.76 | 0.23701 | 0.063665 | 86.95 | 0.0033016 | Pb(II) | 700 | 25 | 3 | 4 | 7.2007 | 97.1024
Cattle manure | 700 | 1.91 | 10 | 53.51 | 25.436 | 2.2929 | 6.032 | 1.6203 | 9.76 | 0.23714 | 0.0637 | 86.95 | 0.0033016 | Pb(II) | 700 | 25 | 4 | 4 | 7.3038 | 109.5793
Cattle manure | 700 | 1.906 | 10 | 53.51 | 25.436 | 2.2929 | 6.032 | 1.6203 | 9.76 | 0.23714 | 0.0637 | 86.95 | 0.0033016 | Pb(II) | 700 | 25 | 5 | 4 | 7.2007 | 122.0539
Cattle manure | 700 | 1.906 | 10 | 53.51 | 25.436 | 2.2929 | 6.032 | 1.6203 | 9.76 | 0.23714 | 0.0637 | 86.95 | 0.0033016 | Pb(II) | 700 | 25 | 6 | 4 | 7.2066 | 126.0972
Cattle manure | 350 | 2.004 | 10 | 34.68 | 37.9929 | 3.446 | 25.9493 | 3.579 | 8.89 | 0.683 | 0.094202 | 65.38 | 0.0086548 | Pb(II) | 180 | 25 | 5 | 4 | 0.016667 | 33.3969
Cattle manure | 350 | 2.004 | 10 | 34.68 | 37.9966 | 3.446 | 25.9493 | 3.579 | 8.89 | 0.68294 | 0.094193 | 65.38 | 0.0086548 | Pb(II) | 180 | 25 | 5 | 4 | 0.16667 | 39.5038
Cattle manure | 350 | 2.004 | 10 | 34.68 | 37.9966 | 3.446 | 25.9493 | 3.579 | 8.89 | 0.68294 | 0.094193 | 65.38 | 0.0086548 | Pb(II) | 180 | 25 | 5 | 4 | 0.5 | 40.8397
Cattle manure | 350 | 2.004 | 10 | 34.68 | 37.987 | 3.446 | 25.9493 | 3.579 | 8.89 | 0.68311 | 0.094216 | 65.38 | 0.0086548 | Pb(II) | 180 | 25 | 5 | 4 | 2 | 44.4656
Cattle manure | 350 | 2.004 | 10 | 34.68 | 37.987 | 3.446 | 25.9493 | 3.579 | 8.89 | 0.68311 | 0.094216 | 65.38 | 0.0086548 | Pb(II) | 180 | 25 | 5 | 4 | 6 | 44.084
Cattle manure | 350 | 2.004 | 10 | 34.68 | 38.0114 | 3.4267 | 25.9493 | 3.579 | 8.89 | 0.68267 | 0.094156 | 65.38 | 0.00863 | Pb(II) | 180 | 25 | 5 | 4 | 18 | 45.229
Cattle manure | 350 | 2.004 | 10 | 34.68 | 38.006 | 3.4063 | 25.9633 | 3.579 | 8.89 | 0.68314 | 0.094169 | 65.38 | 0.00863 | Pb(II) | 180 | 25 | 5 | 4 | 24 | 45.229
Cattle manure | 700 | 1.906 | 10 | 53.51 | 25.4542 | 2.2929 | 6.033 | 1.6248 | 9.76 | 0.23702 | 0.063831 | 86.95 | 0.0033016 | Pb(II) | 700 | 25 | 5 | 4 | 0.016667 | 41.3793
Cattle manure | 700 | 1.906 | 10 | 53.51 | 25.4542 | 2.2929 | 6.033 | 1.6252 | 9.76 | 0.23702 | 0.063847 | 86.95 | 0.0033016 | Pb(II) | 700 | 25 | 5 | 4 | 0.16667 | 43.1034
Cattle manure | 700 | 1.906 | 10 | 53.51 | 25.4542 | 2.2929 | 6.033 | 1.6226 | 9.76 | 0.23702 | 0.063744 | 86.95 | 0.0033016 | Pb(II) | 700 | 25 | 5 | 4 | 0.5 | 45.0192
Cattle manure | 700 | 1.906 | 10 | 53.51 | 25.4542 | 2.2929 | 6.033 | 1.6226 | 9.76 | 0.23702 | 0.063744 | 86.95 | 0.0033016 | Pb(II) | 700 | 25 | 5 | 4 | 2 | 45.2107
Cattle manure | 700 | 1.906 | 10 | 53.51 | 25.4542 | 2.2929 | 6.033 | 1.6226 | 9.76 | 0.23702 | 0.063744 | 86.95 | 0.0033016 | Pb(II) | 700 | 25 | 5 | 4 | 6 | 45.2107
Cattle manure | 700 | 1.906 | 10 | 53.51 | 25.4542 | 2.2929 | 6.033 | 1.6226 | 9.76 | 0.23702 | 0.063744 | 86.95 | 0.0033016 | Pb(II) | 700 | 25 | 5 | 4 | 18 | 45.2107
Cattle manure | 700 | 1.906 | 10 | 53.51 | 25.4542 | 2.293 | 6.033 | 1.6226 | 9.76 | 0.23702 | 0.063744 | 86.95 | 0.0033016 | Pb(II) | 700 | 25 | 5 | 4 | 24 | 45.0192
Chicken manure | 200 | 2 | 10 | 40.57 | 37.38 | 3.52 | 13.24 | 5.29 | 6.69 | 0.3542 | 0.14152 | 65.1316 | 0.015911 | Pb(II) | 1000 | 25 | 5 | 4 | 0.05 | 63.3191
Chicken manure | 200 | 2 | 10 | 40.57 | 37.38 | 3.52 | 13.24 | 5.29 | 6.69 | 0.3542 | 0.14152 | 65.1316 | 0.015911 | Pb(II) | 1000 | 25 | 5 | 4 | 0.083333 | 71.8395
Chicken manure | 200 | 2 | 10 | 40.57 | 37.38 | 3.52 | 13.24 | 5.29 | 6.69 | 0.3542 | 0.14152 | 65.1316 | 0.015911 | Pb(II) | 1000 | 25 | 5 | 4 | 0.11667 | 81.0699
Chicken manure | 200 | 2 | 10 | 40.57 | 37.38 | 3.52 | 13.24 | 5.29 | 6.69 | 0.3542 | 0.14152 | 65.1316 | 0.015911 | Pb(II) | 1000 | 25 | 5 | 4 | 0.25 | 96.3355
Chicken manure | 200 | 2 | 10 | 40.57 | 37.38 | 3.52 | 13.24 | 5.29 | 6.69 | 0.3542 | 0.14152 | 65.1316 | 0.015911 | Pb(II) | 1000 | 25 | 5 | 4 | 0.5 | 110.8912
Chicken manure | 200 | 2 | 10 | 40.57 | 37.38 | 3.52 | 13.24 | 5.29 | 6.69 | 0.3542 | 0.14152 | 65.1316 | 0.015911 | Pb(II) | 1000 | 25 | 5 | 4 | 1 | 126.1568
Chicken manure | 200 | 2 | 10 | 40.57 | 37.38 | 3.52 | 13.24 | 5.29 | 6.69 | 0.3542 | 0.14152 | 65.1316 | 0.015911 | Pb(II) | 1000 | 25 | 5 | 4 | 2 | 137.8724
Chicken manure | 200 | 2 | 10 | 40.57 | 37.38 | 3.52 | 13.24 | 5.29 | 6.69 | 0.3542 | 0.14152 | 65.1316 | 0.015911 | Pb(II) | 1000 | 25 | 5 | 4 | 4 | 144.9727
Chicken manure | 200 | 2 | 10 | 40.57 | 37.38 | 3.52 | 13.24 | 5.29 | 6.69 | 0.3542 | 0.14152 | 65.1316 | 0.015911 | Pb(II) | 1000 | 25 | 5 | 4 | 8 | 165.2085
Chicken manure | 200 | 2 | 10 | 40.57 | 37.38 | 3.52 | 13.24 | 5.29 | 6.69 | 0.3542 | 0.14152 | 65.1316 | 0.015911 | Pb(II) | 1000 | 25 | 5 | 4 | 12 | 170.1788
Chicken manure | 200 | 2 | 10 | 40.57 | 37.38 | 3.52 | 13.24 | 5.29 | 6.69 | 0.3542 | 0.14152 | 65.0591 | 0.015911 | Pb(II) | 1000 | 25 | 5 | 4 | 24 | 179.7642
Chicken manure | 400 | 2 | 10.04 | 44.78 | 22.01 | 2.25 | 28.34 | 2.62 | 7.29 | 1.2876 | 0.11904 | 35.8111 | 0.0064744 | Pb(II) | 1000 | 25 | 5 | 4 | 0.05 | 35.6279
Chicken manure | 400 | 2 | 10.04 | 44.78 | 22.01 | 2.25 | 28.34 | 2.62 | 7.29 | 1.2876 | 0.11904 | 35.8111 | 0.0064744 | Pb(II) | 1000 | 25 | 5 | 4 | 0.083333 | 42.0182
Chicken manure | 400 | 2 | 10.04 | 44.78 | 22.01 | 2.25 | 28.34 | 2.62 | 7.29 | 1.2876 | 0.11904 | 35.8111 | 0.0064744 | Pb(II) | 1000 | 25 | 5 | 4 | 0.11667 | 61.899
Chicken manure | 400 | 2 | 10.04 | 44.78 | 22.01 | 2.25 | 28.34 | 2.62 | 7.29 | 1.2876 | 0.11904 | 35.8111 | 0.0064744 | Pb(II) | 1000 | 25 | 5 | 4 | 0.25 | 83.2
Chicken manure | 400 | 2 | 10.04 | 44.78 | 22.01 | 2.25 | 28.34 | 2.62 | 7.29 | 1.2876 | 0.11904 | 35.8206 | 0.0064744 | Pb(II) | 1000 | 25 | 5 | 4 | 0.5 | 97.0456
Chicken manure | 400 | 2 | 10.04 | 44.78 | 22.01 | 2.25 | 28.34 | 2.62 | 7.29 | 1.2876 | 0.11904 | 35.8206 | 0.0064744 | Pb(II) | 1000 | 25 | 5 | 4 | 1 | 119.4115
Chicken manure | 400 | 2 | 10.04 | 44.78 | 22.01 | 2.25 | 28.34 | 2.62 | 7.29 | 1.2876 | 0.11904 | 35.8206 | 0.0064744 | Pb(II) | 1000 | 25 | 5 | 4 | 2 | 153.138
Chicken manure | 400 | 2 | 10.04 | 44.78 | 22.01 | 2.25 | 28.34 | 2.62 | 7.29 | 1.2876 | 0.11904 | 35.8206 | 0.0064744 | Pb(II) | 1000 | 25 | 5 | 4 | 4 | 180.1192
Chicken manure | 400 | 2 | 10.04 | 44.78 | 22.01 | 2.25 | 28.34 | 2.62 | 7.29 | 1.2876 | 0.11904 | 35.8206 | 0.0064744 | Pb(II) | 1000 | 25 | 5 | 4 | 8 | 191.8347
Chicken manure | 400 | 2 | 10.04 | 44.78 | 22.01 | 2.25 | 28.34 | 2.62 | 7.29 | 1.2876 | 0.11904 | 35.8206 | 0.0064744 | Pb(II) | 1000 | 25 | 5 | 4 | 12 | 199.29
Chicken manure | 400 | 2 | 10.04 | 44.78 | 22.01 | 2.25 | 28.34 | 2.62 | 7.29 | 1.2876 | 0.11904 | 35.9403 | 0.0064706 | Pb(II) | 1000 | 25 | 5 | 4 | 24 | 44.8583
Chicken manure | 600 | 2 | 18.87 | 60.95 | 29.36 | 1.99 | 5.79 | 1.91 | 9.23 | 0.19721 | 0.065054 | 82.4403 | 0.012211 | Pb(II) | 1000 | 25 | 5 | 4 | 0.05 | 58.3489
Chicken manure | 600 | 2 | 18.87 | 60.95 | 29.36 | 1.99 | 5.79 | 1.91 | 9.23 | 0.19721 | 0.065054 | 82.4403 | 0.012211 | Pb(II) | 1000 | 25 | 5 | 4 | 0.083333 | 73.6145
Chicken manure | 600 | 2 | 18.87 | 60.95 | 29.36 | 1.99 | 5.79 | 1.91 | 9.23 | 0.19721 | 0.065054 | 82.4403 | 0.012211 | Pb(II) | 1000 | 25 | 5 | 4 | 0.11667 | 78.9398
Chicken manure | 600 | 2 | 18.87 | 60.95 | 29.36 | 1.99 | 5.79 | 1.91 | 9.23 | 0.19721 | 0.065054 | 82.593 | 0.012211 | Pb(II) | 1000 | 25 | 5 | 4 | 0.25 | 91.0103
Chicken manure | 600 | 2 | 18.87 | 60.95 | 29.36 | 1.99 | 5.79 | 1.91 | 9.23 | 0.19721 | 0.065054 | 83.2006 | 0.012211 | Pb(II) | 1000 | 25 | 5 | 4 | 0.5 | 121.5416
Chicken manure | 600 | 2 | 18.87 | 60.95 | 29.36 | 1.99 | 5.79 | 1.91 | 9.23 | 0.19721 | 0.065054 | 83.2006 | 0.012211 | Pb(II) | 1000 | 25 | 5 | 4 | 1 | 150.2979
Chicken manure | 600 | 2 | 18.87 | 60.95 | 29.36 | 1.99 | 5.79 | 1.91 | 9.23 | 0.19721 | 0.065054 | 83.2006 | 0.012211 | Pb(II) | 1000 | 25 | 5 | 4 | 2 | 184.7344
Chicken manure | 600 | 2 | 18.87 | 60.95 | 29.36 | 1.99 | 5.79 | 1.91 | 9.23 | 0.19721 | 0.065054 | 83.2006 | 0.012211 | Pb(II) | 1000 | 25 | 5 | 4 | 4 | 237.6317
Chicken manure | 600 | 2 | 18.87 | 60.95 | 29.36 | 1.99 | 5.79 | 1.91 | 9.23 | 0.19721 | 0.065054 | 83.2006 | 0.012211 | Pb(II) | 1000 | 25 | 5 | 4 | 8 | 237.9867
Chicken manure | 600 | 2 | 18.87 | 60.95 | 29.36 | 1.99 | 5.79 | 1.91 | 9.23 | 0.19721 | 0.065054 | 83.2006 | 0.012211 | Pb(II) | 1000 | 25 | 5 | 4 | 12 | 238.3417
Chicken manure | 600 | 2 | 18.87 | 60.95 | 29.36 | 1.99 | 5.79 | 1.91 | 9.23 | 0.19721 | 0.065054 | 83.2396 | 0.012211 | Pb(II) | 1000 | 25 | 5 | 4 | 24 | 238.3417
Chicken manure | 800 | 2 | 18.87 | 64.63 | 30.35 | 2.01 | 1.67 | 1.34 | 10.11 | 0.055025 | 0.044152 | 79.9413 | 0.012971 | Pb(II) | 1000 | 25 | 5 | 4 | 0.05 | 76.8097
Chicken manure | 200 | 2 | 10.056 | 40.57 | 37.38 | 3.52 | 13.24 | 5.29 | 6.69 | 0.3542 | 0.14152 | 61.5778 | 0.015911 | Pb(II) | 400 | 25 | 2.5 | 4 | 12 | 55.0794
Chicken manure | 200 | 2 | 10 | 40.57 | 37.38 | 3.52 | 13.24 | 5.29 | 6.69 | 0.3542 | 0.14152 | 61.5778 | 0.015911 | Pb(II) | 400 | 25 | 3.5 | 4 | 12 | 64.2404
Chicken manure | 200 | 2 | 10 | 40.57 | 37.38 | 3.52 | 13.24 | 5.29 | 6.69 | 0.3542 | 0.14152 | 61.5778 | 0.015911 | Pb(II) | 400 | 25 | 4.5 | 4 | 12 | 71.2245
Chicken manure | 200 | 2 | 10 | 40.57 | 37.38 | 3.52 | 13.24 | 5.29 | 6.69 | 0.3542 | 0.14152 | 61.5778 | 0.015911 | Pb(II) | 400 | 25 | 5.5 | 4 | 12 | 69.5011
Chicken manure | 200 | 2 | 10 | 40.57 | 37.38 | 3.52 | 13.24 | 5.29 | 6.69 | 0.3542 | 0.14152 | 61.5778 | 0.015911 | Pb(II) | 400 | 25 | 6.5 | 4 | 12 | 70.2268
Chicken manure | 200 | 2 | 10.1 | 40.57 | 37.38 | 3.52 | 13.24 | 5.29 | 6.69 | 0.3542 | 0.14152 | 61.5778 | 0.015911 | Pb(II) | 400 | 25 | 7.5 | 4 | 12 | 69.4104
Chicken manure | 400 | 2 | 10.1 | 44.78 | 22.01 | 2.25 | 28.34 | 2.62 | 7.29 | 1.2876 | 0.11904 | 6.8056 | 0.0064744 | Pb(II) | 400 | 25 | 2.5 | 4 | 12 | 68.2313
Chicken manure | 400 | 2 | 10.04 | 44.78 | 22.01 | 2.25 | 28.34 | 2.62 | 7.29 | 1.2876 | 0.11904 | 6.8056 | 0.0064744 | Pb(II) | 400 | 25 | 3.5 | 4 | 12 | 81.5646
Chicken manure | 400 | 2 | 10.04 | 44.78 | 22.01 | 2.25 | 28.34 | 2.62 | 7.29 | 1.2876 | 0.11904 | 6.8056 | 0.0064744 | Pb(II) | 400 | 25 | 4.5 | 4 | 12 | 83.0159
Chicken manure | 400 | 2 | 10.05 | 44.78 | 22.01 | 2.25 | 28.34 | 2.62 | 7.29 | 1.2876 | 0.11904 | 6.8056 | 0.0064744 | Pb(II) | 400 | 25 | 5.5 | 4 | 12 | 84.7392
Chicken manure | 400 | 2 | 10.05 | 44.78 | 22.01 | 2.25 | 28.34 | 2.62 | 7.29 | 1.2876 | 0.11904 | 6.8056 | 0.0064744 | Pb(II) | 400 | 25 | 6.5 | 4 | 12 | 84.4671
Chicken manure | 400 | 2 | 10.15 | 44.78 | 22.01 | 2.25 | 28.34 | 2.62 | 7.29 | 1.2876 | 0.11904 | 6.8056 | 0.0064744 | Pb(II) | 400 | 25 | 7.5 | 4 | 12 | 84.195
Chicken manure | 600 | 2 | 18.87 | 60.95 | 29.36 | 1.99 | 5.79 | 1.91 | 9.23 | 0.19721 | 0.065054 | 78.9408 | 0.012211 | Pb(II) | 400 | 25 | 2.5 | 4 | 12 | 68.7755
Chicken manure | 600 | 2 | 18.87 | 60.95 | 29.36 | 1.99 | 5.79 | 1.91 | 9.23 | 0.19721 | 0.065054 | 78.9423 | 0.012211 | Pb(II) | 400 | 25 | 3.5 | 4 | 12 | 81.9274
Chicken manure | 600 | 2 | 18.87 | 60.95 | 29.36 | 1.99 | 5.79 | 1.91 | 9.23 | 0.19721 | 0.065054 | 78.9423 | 0.012211 | Pb(II) | 400 | 25 | 4.5 | 4 | 12 | 86.8254
Chicken manure | 600 | 2 | 18.87 | 60.95 | 29.36 | 1.99 | 5.79 | 1.91 | 9.23 | 0.19721 | 0.065054 | 78.9423 | 0.012211 | Pb(II) | 400 | 25 | 5.5 | 4 | 12 | 87.1882
Chicken manure | 600 | 2 | 18.87 | 60.95 | 29.36 | 1.99 | 5.79 | 1.91 | 9.23 | 0.19721 | 0.065054 | 78.9423 | 0.012211 | Pb(II) | 400 | 25 | 6.5 | 4 | 12 | 84.8299
Chicken manure | 600 | 2 | 18.87 | 60.95 | 29.36 | 1.99 | 5.79 | 1.91 | 9.23 | 0.19721 | 0.065054 | 78.9423 | 0.012211 | Pb(II) | 400 | 25 | 7.5 | 4 | 12 | 86.2812
Chicken manure | 500 | 1 | 13.7 | 44.8083 | 34.1193 | 8.4487 | 11.2992 | 1.6642 | 9.95 | 0.33117 | 0.048777 | 3.59 | 0.02 | Cd(II) | 100 | 25 | 6 | 0.2 | 0.5 | 5.6962
Chicken manure | 500 | 1 | 13.7 | 44.7971 | 34.0991 | 8.4487 | 11.2992 | 1.6652 | 9.95 | 0.33136 | 0.048835 | 3.59 | 0.02 | Cd(II) | 100 | 25 | 6 | 0.2 | 1 | 13.9241
Chicken manure | 500 | 1 | 13.7 | 47.0573 | 34.0691 | 8.4487 | 11.3043 | 1.6192 | 9.95 | 0.33181 | 0.047528 | 3.59 | 0.02 | Cd(II) | 100 | 25 | 6 | 0.2 | 2 | 29.7468
Chicken manure | 500 | 1 | 13.7 | 47.0573 | 34.0691 | 8.4487 | 11.3043 | 1.6192 | 9.95 | 0.33181 | 0.047528 | 3.59 | 0.02 | Cd(II) | 100 | 25 | 6 | 0.2 | 4 | 35.443
Chicken manure | 500 | 1 | 13.7 | 47.0654 | 34.0691 | 8.4487 | 11.3043 | 1.6201 | 9.95 | 0.33181 | 0.047552 | 3.59 | 0.02 | Cd(II) | 100 | 25 | 6 | 0.2 | 8 | 41.7722
Chicken manure | 500 | 1 | 13.7 | 47.0654 | 34.0691 | 8.4487 | 11.3043 | 1.6199 | 9.95 | 0.33181 | 0.047547 | 3.59 | 0.02 | Cd(II) | 100 | 25 | 6 | 0.2 | 12 | 44.9367
Chicken manure | 500 | 1 | 13.7 | 47.071 | 34.0691 | 8.4487 | 11.3043 | 1.6196 | 9.95 | 0.33181 | 0.04754 | 3.59 | 0.02 | Cd(II) | 100 | 25 | 6 | 0.2 | 18 | 50.6329
Chicken manure | 500 | 1 | 13.7 | 47.071 | 34.0755 | 8.4487 | 11.3043 | 1.6196 | 9.95 | 0.33174 | 0.047531 | 3.59 | 0.02 | Cd(II) | 100 | 25 | 6 | 0.2 | 24 | 55.0633
Chicken manure | 500 | 1 | 13.7 | 47.1099 | 34.0755 | 8.4487 | 11.3043 | 1.6196 | 9.95 | 0.33174 | 0.047531 | 3.59 | 0.02 | Cd(II) | 100 | 25 | 6 | 0.2 | 30 | 56.962
Chicken manure | 500 | 1 | 13.7 | 47.0677 | 34.0755 | 8.4487 | 11.3043 | 1.6196 | 9.95 | 0.33174 | 0.047531 | 3.59 | 0.02 | Cd(II) | 100 | 25 | 6 | 0.2 | 36 | 60.1266
Chicken manure | 500 | 1 | 13.7 | 47.0677 | 34.0755 | 8.4487 | 11.3043 | 1.6196 | 9.95 | 0.33174 | 0.047531 | 3.59 | 0.02 | Cd(II) | 100 | 25 | 6 | 0.2 | 42 | 60.1266
Chicken manure | 500 | 1 | 13.7 | 47.0677 | 34.0755 | 8.4487 | 11.3043 | 1.6194 | 9.95 | 0.33174 | 0.047523 | 3.59 | 0.02 | Cd(II) | 100 | 25 | 6 | 0.2 | 48 | 60.7595
Chicken manure | 500 | 1 | 13.7 | 47.3527 | 33.9635 | 8.4487 | 11.4274 | 1.6196 | 9.95 | 0.33646 | 0.047686 | 3.59 | 0.02 | Cd(II) | 100 | 25 | 6 | 0.1 | 42 | 104.0388
Chicken manure | 500 | 1 | 13.7 | 47.3752 | 33.9635 | 8.4487 | 11.4274 | 1.6196 | 9.95 | 0.33646 | 0.047686 | 3.59 | 0.02 | Cd(II) | 100 | 25 | 6 | 0.15 | 42 | 102.1002
Chicken manure | 500 | 1 | 13.7 | 47.3752 | 33.9635 | 8.4487 | 11.4274 | 1.6196 | 9.95 | 0.33646 | 0.047686 | 3.59 | 0.02 | Cd(II) | 100 | 25 | 6 | 0.2 | 42 | 102.1002
Chicken manure | 500 | 1 | 13.7 | 46.9436 | 34.0755 | 8.4487 | 11.3043 | 1.6191 | 9.95 | 0.33174 | 0.047514 | 3.59 | 0.02 | Cd(II) | 100 | 25 | 6 | 0.3 | 42 | 71.0824
Chicken manure | 500 | 1 | 13.7 | 47.071 | 34.0755 | 8.4487 | 11.3043 | 1.6199 | 9.95 | 0.33174 | 0.047538 | 3.59 | 0.02 | Cd(II) | 100 | 25 | 6 | 0.5 | 42 | 45.8805
Chicken manure | 300 | 2 | 10 | 42.76 | 35.79 | 2.81 | 15.42 | 3.19 | 9.7 | 0.43085 | 0.089131 | 2.88 | 0.013 | Cd(II) | 100 | 25.255 | 5 | 4 | 0.083333 | 1.6284
Chicken manure | 300 | 2 | 10 | 42.76 | 35.79 | 2.81 | 15.42 | 3.19 | 9.7 | 0.43085 | 0.089131 | 2.88 | 0.013 | Cd(II) | 100 | 25.115 | 5 | 4 | 0.25 | 2.2055
Chicken manure | 300 | 2 | 10 | 42.76 | 35.79 | 2.81 | 15.42 | 3.19 | 9.7 | 0.43085 | 0.089131 | 2.88 | 0.013 | Cd(II) | 100 | 25.155 | 5 | 4 | 0.5 | 2.9182
Chicken manure | 300 | 2 | 10 | 42.76 | 35.79 | 2.81 | 15.42 | 3.19 | 9.7 | 0.43085 | 0.089131 | 2.88 | 0.013 | Cd(II) | 100 | 25.255 | 5 | 4 | 1 | 3.5627
Chicken manure | 300 | 2 | 10 | 42.76 | 35.79 | 2.81 | 15.42 | 3.19 | 9.7 | 0.43085 | 0.089131 | 2.88 | 0.013 | Cd(II) | 100 | 25.215 | 5 | 4 | 2 | 4.7159
Chicken manure | 300 | 2 | 10 | 42.76 | 35.79 | 2.81 | 15.42 | 3.19 | 9.7 | 0.43085 | 0.089131 | 2.88 | 0.013 | Cd(II) | 100 | 25.32 | 5 | 4 | 4 | 7.6333
Chicken manure | 300 | 2 | 10 | 42.76 | 35.79 | 2.81 | 15.42 | 3.19 | 9.7 | 0.43085 | 0.089131 | 2.88 | 0.013 | Cd(II) | 100 | 25.215 | 5 | 4 | 6 | 5.4575
Chicken manure | 300 | 2 | 10 | 42.76 | 35.79 | 2.81 | 15.42 | 3.19 | 9.7 | 0.43085 | 0.089131 | 2.88 | 0.013 | Cd(II) | 100 | 25.36 | 5 | 4 | 9 | 6.6758
Chicken manure | 300 | 2 | 10 | 42.76 | 35.79 | 2.81 | 15.42 | 3.19 | 9.7 | 0.43085 | 0.089131 | 2.88 | 0.013 | Cd(II) | 100 | 25.36 | 5 | 4 | 11.3333 | 6.7405
Chicken manure | 300 | 2 | 10 | 42.76 | 35.79 | 2.81 | 15.42 | 3.19 | 9.7 | 0.43085 | 0.089131 | 2.88 | 0.013 | Cd(II) | 100 | 25.36 | 5 | 4 | 13.3333 | 6.8397
Chicken manure | 300 | 2 | 10 | 42.76 | 35.79 | 2.81 | 15.42 | 3.19 | 9.7 | 0.43085 | 0.089131 | 2.88 | 0.013 | Cd(II) | 100 | 25.32 | 5 | 4 | 16 | 7.4482
Chicken manure | 300 | 2 | 10 | 42.76 | 35.79 | 2.81 | 15.42 | 3.19 | 9.7 | 0.43085 | 0.089131 | 2.88 | 0.013 | Cd(II) | 100 | 25.32 | 5 | 4 | 24 | 7.7758
Cattle manure | 300 | 4 | 5 | 35.71 | 8.47 | 3.5096 | 6.3 | 1.08 | 9.75 | 0.7438 | 0.12751 | 9.1 | 0.003 | Cd(II) | 200 | 23 | 3.8611 | 15 | 0.05 | 0.73883
Cattle manure | 300 | 4 | 5 | 35.71 | 8.47 | 3.5096 | 6.3 | 1.08 | 9.75 | 0.7438 | 0.12751 | 9.1 | 0.003 | Cd(II) | 200 | 23 | 5.4365 | 15 | 0.5 | 9.1167
Cattle manure | 300 | 4 | 5 | 35.71 | 8.47 | 3.5096 | 6.3 | 1.08 | 9.75 | 0.7438 | 0.12751 | 9.1 | 0.003 | Cd(II) | 200 | 23 | 5.4579 | 15 | 1 | 12.3191
Cattle manure | 300 | 4 | 5 | 35.71 | 8.47 | 3.5096 | 6.3 | 1.08 | 9.75 | 0.7438 | 0.12751 | 9.1 | 0.003 | Cd(II) | 200 | 23 | 5.4721 | 15 | 2 | 13.3001
Cattle manure | 300 | 4 | 5 | 35.71 | 8.47 | 3.5096 | 6.3 | 1.08 | 9.75 | 0.7438 | 0.12751 | 9.1 | 0.003 | Cd(II) | 200 | 23 | 5.5353 | 15 | 4 | 16.248
Cattle manure | 300 | 4 | 5 | 35.71 | 8.47 | 3.5096 | 6.3 | 1.08 | 9.75 | 0.7438 | 0.12751 | 9.1 | 0.003 | Cd(II) | 200 | 23 | 5.5312 | 15 | 6 | 18.6912
Cattle manure | 300 | 4 | 5 | 35.71 | 8.47 | 3.5096 | 6.3 | 1.08 | 9.75 | 0.7438 | 0.12751 | 9.1 | 0.003 | Cd(II) | 200 | 23 | 5.6056 | 15 | 8 | 21.3642
Cattle manure | 300 | 4 | 5 | 35.71 | 8.47 | 3.5096 | 6.3 | 1.08 | 9.75 | 0.7438 | 0.12751 | 9.1 | 0.003 | Cd(II) | 200 | 23 | 5.6056 | 15 | 12 | 21.3246
Cattle manure | 300 | 4 | 5 | 35.71 | 8.47 | 3.5007 | 6.3 | 1.08 | 9.75 | 0.7438 | 0.12751 | 9.1 | 0.003 | Cd(II) | 200 | 23 | 5.6589 | 15 | 24 | 22.4384
Cattle manure | 300 | 4 | 5 | 35.71 | 8.47 | 3.5096 | 6.3 | 1.08 | 9.75 | 0.7438 | 0.12751 | 9.1 | 0.003 | Pb(II) | 300 | 23 | 3.4829 | 15 | 0.05 | 1.0784
Cattle manure | 300 | 4 | 5 | 35.71 | 8.47 | 3.5096 | 6.3 | 1.08 | 9.75 | 0.7438 | 0.12751 | 9.1 | 0.003 | Pb(II) | 300 | 23 | 4.6572 | 15 | 0.5 | 27.0194
Cattle manure | 300 | 4 | 5 | 35.71 | 8.47 | 3.5096 | 6.3 | 1.08 | 9.75 | 0.7438 | 0.12751 | 9.1 | 0.003 | Pb(II) | 300 | 23 | 4.7707 | 15 | 1 | 32.9614
Cattle manure | 300 | 4 | 5 | 35.71 | 8.47 | 3.5096 | 6.3 | 1.08 | 9.75 | 0.7438 | 0.12751 | 9.1 | 0.003 | Pb(II) | 300 | 23 | 4.7949 | 15 | 2 | 39.9777
Cattle manure | 300 | 4 | 5 | 35.71 | 8.47 | 3.5096 | 6.3 | 1.08 | 9.75 | 0.7438 | 0.12751 | 9.1 | 0.003 | Pb(II) | 300 | 23 | 4.7771 | 15 | 4 | 43.7386
Cattle manure | 300 | 4 | 5 | 35.71 | 8.47 | 3.5096 | 6.3 | 1.08 | 9.75 | 0.7438 | 0.12751 | 9.1 | 0.003 | Pb(II) | 300 | 23 | 4.8196 | 15 | 6 | 49.0995
Cattle manure | 300 | 4 | 5 | 35.71 | 8.47 | 3.5096 | 6.3 | 1.08 | 9.75 | 0.7438 | 0.12751 | 9.1 | 0.003 | Pb(II) | 300 | 23 | 4.3521 | 15 | 8 | 56.0455
Cattle manure | 300 | 4 | 5 | 35.71 | 8.47 | 3.5096 | 6.3 | 1.08 | 9.75 | 0.7438 | 0.12751 | 9.1 | 0.003 | Pb(II) | 300 | 23 | 4.3309 | 15 | 12 | 59.7429
Cattle manure | 300 | 4 | 5 | 35.71 | 8.47 | 3.5007 | 6.3 | 1.08 | 9.75 | 0.7438 | 0.12751 | 9.1 | 0.003 | Pb(II) | 300 | 23 | 4.3289 | 15 | 24 | 62.7321
Cattle manure | 300 | 4 | 5 | 35.71 | 8.47 | 3.5007 | 6.3 | 1.08 | 9.75 | 0.7438 | 0.12751 | 9.1 | 0.003 | Cd(II) | 200 | 23 | 2 | 15 | 24 | 0
Cattle manure | 300 | 4 | 5 | 35.71 | 8.47 | 3.5007 | 6.3 | 1.08 | 9.75 | 0.7438 | 0.12751 | 9.1 | 0.003 | Cd(II) | 200 | 23 | 3 | 15 | 24 | 4.0108
Cattle manure | 300 | 4 | 5 | 35.71 | 8.47 | 3.5007 | 6.3 | 1.08 | 9.75 | 0.7438 | 0.12751 | 9.1 | 0.003 | Cd(II) | 200 | 23 | 4 | 15 | 24 | 4.5528
Cattle manure | 300 | 4 | 5 | 35.71 | 8.47 | 3.5007 | 6.3 | 1.08 | 9.75 | 0.7438 | 0.12751 | 9.1 | 0.003 | Cd(II) | 200 | 23 | 5 | 15 | 24 | 5.0949
Cattle manure | 300 | 4 | 5 | 35.71 | 8.47 | 3.5007 | 6.3 | 1.08 | 9.75 | 0.7438 | 0.12751 | 9.1 | 0.003 | Cd(II) | 200 | 23 | 6 | 15 | 24 | 9.1599
Cattle manure | 300 | 4 | 5 | 35.71 | 8.47 | 3.5007 | 6.3 | 1.08 | 9.75 | 0.7438 | 0.12751 | 9.1 | 0.003 | Cd(II) | 200 | 23 | 7 | 15 | 24 | 37.3442
Cattle manure | 300 | 4 | 5 | 35.71 | 8.47 | 3.5007 | 6.3 | 1.08 | 9.75 | 0.7438 | 0.12751 | 9.1 | 0.003 | Cd(II) | 200 | 23 | 8 | 15 | 24 | 53.3333
Cattle manure | 300 | 4 | 5 | 35.71 | 8.47 | 3.5007 | 6.3 | 1.08 | 9.75 | 0.7438 | 0.12751 | 9.1 | 0.003 | Pb(II) | 300 | 23 | 2 | 15 | 24 | 6.7606
Cattle manure | 300 | 4 | 5 | 35.71 | 8.47 | 3.5007 | 6.3 | 1.08 | 9.75 | 0.7438 | 0.12751 | 9.1 | 0.003 | Pb(II) | 300 | 23 | 3 | 15 | 24 | 53.5211
Cattle manure | 300 | 4 | 5 | 35.71 | 8.47 | 3.5007 | 6.3 | 1.08 | 9.75 | 0.7438 | 0.12751 | 9.1 | 0.003 | Pb(II) | 300 | 23 | 4 | 15 | 24 | 74.9296
Cattle manure | 300 | 4 | 5 | 35.71 | 8.47 | 3.5007 | 6.3 | 1.08 | 9.75 | 0.7438 | 0.12751 | 9.1 | 0.003 | Pb(II) | 300 | 23 | 5 | 15 | 24 | 92.3944
Cattle manure | 300 | 4 | 5 | 35.71 | 8.47 | 3.5007 | 6.3 | 1.08 | 9.75 | 0.7438 | 0.12751 | 9.1 | 0.003 | Pb(II) | 300 | 23 | 6 | 15 | 24 | 104.2254
Cattle manure | 300 | 4 | 5 | 35.71 | 8.47 | 3.5007 | 6.3 | 1.08 | 9.75 | 0.7438 | 0.12751 | 9.1 | 0.003 | Pb(II) | 300 | 23 | 7 | 15 | 24 | 124.507
Cattle manure | 300 | 4 | 5 | 35.71 | 8.47 | 3.5007 | 6.3 | 1.08 | 9.75 | 0.7438 | 0.12751 | 9.1 | 0.003 | Pb(II) | 300 | 23 | 8 | 15 | 24 | 166.7606
Swine manure | 300 | 4 | 5 | 23 | 49.2 | 4.88 | 16.6 | 6.31 | 8.2007 | 0.3374 | 0.12825 | 0.738 | 3.01 | Cd(II) | 5 | 20 | 7 | 13.47 | 0.16667 | 0.059722
Swine manure | 300 | 4 | 5 | 23 | 49.2 | 4.88 | 16.6 | 6.31 | 8.2007 | 0.3374 | 0.12825 | 0.738 | 3.01 | Cd(II) | 5 | 20 | 7 | 13.47 | 0.66667 | 0.066275
Swine manure | 300 | 4 | 5 | 23 | 49.2 | 4.88 | 16.6 | 6.31 | 8.2007 | 0.3374 | 0.12825 | 0.738 | 3.01 | Cd(II) | 5 | 20 | 7 | 13.47 | 1.5 | 0.055157
Swine manure | 300 | 4 | 5 | 23 | 49.2 | 4.88 | 16.6 | 6.31 | 8.2007 | 0.3374 | 0.12825 | 0.738 | 3.01 | Cd(II) | 5 | 20 | 7 | 13.47 | 4 | 0.076822
Swine manure | 300 | 4 | 5 | 23 | 49.2 | 4.88 | 16.6 | 6.31 | 8.2007 | 0.3374 | 0.12825 | 0.738 | 3.01 | Cd(II) | 5 | 20 | 7 | 13.47 | 8 | 0.15093
Swine manure | 300 | 4 | 5 | 23 | 49.2 | 4.88 | 16.6 | 6.31 | 8.2007 | 0.3374 | 0.12825 | 0.738 | 3.01 | Cd(II) | 5 | 20 | 7 | 13.47 | 12 | 0.189
Swine manure | 300 | 4 | 5 | 23 | 49.2 | 4.88 | 16.6 | 6.31 | 8.2007 | 0.3374 | 0.12825 | 0.738 | 3.01 | Cd(II) | 5 | 20 | 7 | 13.47 | 24 | 0.19709
Swine manure | 300 | 4 | 5 | 23 | 49.2 | 4.88 | 16.6 | 6.31 | 8.2007 | 0.3374 | 0.12825 | 0.738 | 3.01 | Cd(II) | 5 | 20 | 7 | 13.47 | 48 | 0.18902
Swine manure | 500 | 4 | 5 | 44 | 38.8 | 4.13 | 11.4 | 1.7 | 9.8662 | 0.29381 | 0.043814 | 3.46 | 15.1 | Cd(II) | 5 | 20 | 7 | 11.84 | 0.16667 | 0.033435
Swine manure | 500 | 4 | 5 | 44 | 38.8 | 4.13 | 11.4 | 1.7 | 9.8662 | 0.29381 | 0.043814 | 3.46 | 15.1 | Cd(II) | 5 | 20 | 7 | 11.84 | 0.66667 | 0.094225
Swine manure | 500 | 4 | 5 | 44 | 38.8 | 4.13 | 11.4 | 1.7 | 9.8662 | 0.29381 | 0.043814 | 3.46 | 15.1 | Cd(II) | 5 | 20 | 7 | 11.84 | 1.5 | 0.099291
Swine manure | 500 | 4 | 5 | 44 | 38.8 | 4.13 | 11.4 | 1.7 | 9.8662 | 0.29381 | 0.043814 | 3.46 | 15.1 | Cd(II) | 5 | 20 | 7 | 11.84 | 4 | 0.58561
Swine manure | 500 | 4 | 5 | 44 | 38.8 | 4.13 | 11.4 | 1.7 | 9.8662 | 0.29381 | 0.043814 | 3.46 | 15.1 | Cd(II) | 5 | 20 | 7 | 11.84 | 8 | 0.67173
Swine manure | 500 | 4 | 5 | 44 | 38.8 | 4.13 | 11.4 | 1.7 | 9.8662 | 0.29381 | 0.043814 | 3.46 | 15.1 | Cd(II) | 5 | 20 | 7 | 11.84 | 24 | 0.74265
Swine manure | 500 | 4 | 5 | 44 | 38.8 | 4.13 | 11.4 | 1.7 | 9.8662 | 0.29381 | 0.043814 | 3.46 | 15.1 | Cd(II) | 5 | 20 | 7 | 11.84 | 48 | 0.75785
Swine manure | 700 | 4 | 5 | 49.2 | 38.1 | 3.09 | 8.79 | 0.82 | 10.6947 | 0.23071 | 0.021522 | 29.6 | 41.1 | Cd(II) | 5 | 20 | 7 | 11.84 | 0.16667 | 0.056231
Swine manure | 700 | 4 | 5 | 49.2 | 38.1 | 3.09 | 8.79 | 0.82 | 10.6947 | 0.23071 | 0.021522 | 29.6 | 41.1 | Cd(II) | 5 | 20 | 7 | 11.84 | 0.66667 | 0.091692
Swine manure | 700 | 4 | 5 | 49.2 | 38.1 | 3.09 | 8.79 | 0.82 | 10.6947 | 0.23071 | 0.021522 | 29.6 | 41.1 | Cd(II) | 5 | 20 | 7 | 11.84 | 1.5 | 0.096758
Swine manure | 700 | 4 | 5 | 49.2 | 38.1 | 3.09 | 8.79 | 0.82 | 10.6947 | 0.23071 | 0.021522 | 29.6 | 41.1 | Cd(II) | 5 | 20 | 7 | 11.84 | 4 | 0.8465
Swine manure | 700 | 4 | 5 | 49.2 | 38.1 | 3.09 | 8.79 | 0.82 | 10.6947 | 0.23071 | 0.021522 | 29.6 | 41.1 | Cd(II) | 5 | 20 | 7 | 11.84 | 8 | 0.83637
Swine manure | 700 | 4 | 5 | 49.2 | 38.1 | 3.09 | 8.79 | 0.82 | 10.6947 | 0.23071 | 0.021522 | 29.6 | 41.1 | Cd(II) | 5 | 20 | 7 | 11.84 | 48 | 0.83131
Swine manure | 300 | 4 | 5 | 23 | 49.2 | 4.88 | 16.6 | 6.31 | 8.2007 | 0.3374 | 0.12825 | 0.738 | 3.01 | Pb(II) | 5 | 20 | 7 | 13.47 | 0.16667 | 0.17302
Swine manure | 300 | 4 | 5 | 23 | 49.2 | 4.88 | 16.6 | 6.31 | 8.2007 | 0.3374 | 0.12825 | 0.738 | 3.01 | Pb(II) | 5 | 20 | 7 | 13.47 | 0.66667 | 0.2613
Swine manure | 300 | 4 | 5 | 23 | 49.2 | 4.88 | 16.6 | 6.31 | 8.2007 | 0.3374 | 0.12825 | 0.738 | 3.01 | Pb(II) | 5 | 20 | 7 | 13.47 | 1.5 | 0.31427
Swine manure | 300 | 4 | 5 | 23 | 49.2 | 4.88 | 16.6 | 6.31 | 8.2007 | 0.3374 | 0.12825 | 0.738 | 3.01 | Pb(II) | 5 | 20 | 7 | 13.47 | 4 | 1.4089
Swine manure | 300 | 4 | 5 | 23 | 49.2 | 4.88 | 16.6 | 6.31 | 8.2007 | 0.3374 | 0.12825 | 0.738 | 3.01 | Pb(II) | 5 | 20 | 7 | 13.47 | 8 | 1.8679
Swine manure | 300 | 4 | 5 | 23 | 49.2 | 4.88 | 16.6 | 6.31 | 8.2007 | 0.3374 | 0.12825 | 0.738 | 3.01 | Pb(II) | 5 | 20 | 7 | 13.47 | 12 | 3.3863
Swine manure | 300 | 4 | 5 | 23 | 49.2 | 4.88 | 16.6 | 6.31 | 8.2007 | 0.3374 | 0.12825 | 0.738 | 3.01 | Pb(II) | 5 | 20 | 7 | 13.47 | 24 | 3.5629
Swine manure | 300 | 4 | 5 | 23 | 49.2 | 4.88 | 16.6 | 6.31 | 8.2007 | 0.3374 | 0.12825 | 0.738 | 3.01 | Pb(II) | 5 | 20 | 7 | 13.47 | 48 | 3.5805
Swine manure | 500 | 4 | 5 | 44 | 38.8 | 4.13 | 11.4 | 1.7 | 9.8662 | 0.29381 | 0.043814 | 3.46 | 15.1 | Pb(II) | 5 | 20 | 7 | 11.84 | 0.16667 | 3.2808
Swine manure | 500 | 4 | 5 | 44 | 38.8 | 4.13 | 11.4 | 1.7 | 9.8662 | 0.29381 | 0.043814 | 3.46 | 15.1 | Pb(II) | 5 | 20 | 7 | 11.84 | 0.66667 | 7.0789
Swine manure | 500 | 4 | 5 | 44 | 38.8 | 4.13 | 11.4 | 1.7 | 9.8662 | 0.29381 | 0.043814 | 3.46 | 15.1 | Pb(II) | 5 | 20 | 7 | 11.84 | 1.5 | 11.8486
Swine manure | 500 | 4 | 5 | 44 | 38.8 | 4.13 | 11.4 | 1.7 | 9.8662 | 0.29381 | 0.043814 | 3.46 | 15.1 | Pb(II) | 5 | 20 | 7 | 11.84 | 4 | 12.9527
Swine manure | 500 | 4 | 5 | 44 | 38.8 | 4.13 | 11.4 | 1.7 | 9.8662 | 0.29381 | 0.043814 | 3.46 | 15.1 | Pb(II) | 5 | 20 | 7 | 11.84 | 8 | 13.7035
Swine manure | 500 | 4 | 5 | 44 | 38.8 | 4.13 | 11.4 | 1.7 | 9.8662 | 0.29381 | 0.043814 | 3.46 | 15.1 | Pb(II) | 5 | 20 | 7 | 11.84 | 12 | 14.7634
Swine manure | 500 | 4 | 5 | 44 | 38.8 | 4.13 | 11.4 | 1.7 | 9.8662 | 0.29381 | 0.043814 | 3.46 | 15.1 | Pb(II) | 5 | 20 | 7 | 11.84 | 24 | 15.1609
Swine manure | 500 | 4 | 5 | 44 | 38.8 | 4.13 | 11.4 | 1.7 | 9.8662 | 0.29381 | 0.043814 | 3.46 | 15.1 | Pb(II) | 5 | 20 | 7 | 11.84 | 48 | 15.3375
Swine manure | 700 | 4 | 5 | 49.2 | 38.1 | 3.09 | 8.79 | 0.82 | 10.6947 | 0.23071 | 0.021522 | 29.6 | 41.1 | Pb(II) | 5 | 20 | 7 | 11.84 | 0.16667 | 4.491
Swine manure | 700 | 4 | 5 | 49.2 | 38.1 | 3.09 | 8.79 | 0.82 | 10.6947 | 0.23071 | 0.021522 | 29.6 | 41.1 | Pb(II) | 5 | 20 | 7 | 11.84 | 0.66667 | 8.982
Swine manure | 700 | 4 | 5 | 49.2 | 38.1 | 3.09 | 8.79 | 0.82 | 10.6947 | 0.23071 | 0.021522 | 29.6 | 41.1 | Pb(II) | 5 | 20 | 7 | 11.84 | 1.5 | 12.7545
Swine manure | 700 | 4 | 5 | 49.2 | 38.1 | 3.09 | 8.79 | 0.82 | 10.6947 | 0.23071 | 0.021522 | 29.6 | 41.1 | Pb(II) | 5 | 20 | 7 | 11.84 | 4 | 13.2036
Swine manure | 700 | 4 | 5 | 49.2 | 38.1 | 3.09 | 8.79 | 0.82 | 10.6947 | 0.23071 | 0.021522 | 29.6 | 41.1 | Pb(II) | 5 | 20 | 7 | 11.84 | 8 | 13.2934
Swine manure | 700 | 4 | 5 | 49.2 | 38.1 | 3.09 | 8.79 | 0.82 | 10.6947 | 0.23071 | 0.021522 | 29.6 | 41.1 | Pb(II) | 5 | 20 | 7 | 11.84 | 12 | 14.1916
Swine manure | 700 | 4 | 5 | 49.2 | 38.1 | 3.09 | 8.79 | 0.82 | 10.6947 | 0.23071 | 0.021522 | 29.6 | 41.1 | Pb(II) | 5 | 20 | 7 | 11.84 | 24 | 14.2814
Swine manure | 700 | 4 | 5 | 49.2 | 38.1 | 3.09 | 8.79 | 0.82 | 10.6947 | 0.23071 | 0.021522 | 29.6 | 41.1 | Pb(II) | 5 | 20 | 7 | 11.84 | 48 | 14.2814
Swine manure | 300 | 3.614 | 8 | 29.3891 | 38.217 | 3.392 | 25.8947 | 3.6765 | 8.5462 | 0.67757 | 0.096202 | 43.6516 | 0.00877 | Cd(II) | 100 | 25 | 5 | 1 | 0.0055556 | 45.863
Swine manure | 300 | 3.614 | 8 | 29.3891 | 38.2108 | 3.3922 | 25.8947 | 3.6765 | 8.5462 | 0.67768 | 0.096217 | 43.6516 | 0.00877 | Cd(II) | 100 | 25 | 5 | 1 | 0.0083333 | 54.17
Swine manure | 300 | 3.614 | 8 | 29.6107 | 38.2099 | 3.3922 | 25.8947 | 3.6765 | 8.5462 | 0.6777 | 0.09622 | 43.6516 | 0.00877 | Cd(II) | 100 | 25 | 5 | 1 | 0.016667 | 62.7169
Swine manure | 300 | 3.614 | 8 | 28.8813 | 40.7165 | 3.4115 | 24.5842 | 3.9226 | 8.4762 | 0.60379 | 0.096339 | 30.8481 | 0.0096044 | Cd(II) | 100 | 25 | 5 | 1 | 0.025 | 74.1143
Swine manure | 300 | 3.614 | 8 | 28.8813 | 40.7165 | 3.4115 | 24.5842 | 3.9226 | 8.4762 | 0.60379 | 0.096339 | 30.6026 | 0.0096044 | Cd(II) | 100 | 25 | 5 | 1 | 0.033333 | 74.5834
Swine manure | 300 | 3.614 | 8 | 28.8813 | 40.7165 | 3.4115 | 24.5842 | 3.9226 | 8.4762 | 0.60379 | 0.096339 | 30.6026 | 0.0096044 | Cd(II) | 100 | 25 | 5 | 1 | 0.066667 | 74.8126
Swine manure | 300 | 3.614 | 8 | 28.8813 | 40.7165 | 3.4115 | 24.5842 | 3.9226 | 8.4762 | 0.60379 | 0.096339 | 30.6026 | 0.0096044 | Cd(II) | 100 | 25 | 5 | 1 | 0.13333 | 74.8044
Swine manure | 300 | 3.542 | 8 | 28.8813 | 40.7165 | 3.4115 | 24.5842 | 3.9226 | 8.4762 | 0.60379 | 0.096339 | 30.6026 | 0.0096044 | Cd(II) | 100 | 25 | 5 | 1 | 0.25 | 75.7237
Swine manure | 300 | 3.69 | 8 | 28.8835 | 40.6477 | 3.4115 | 24.5842 | 3.9226 | 8.5223 | 0.60481 | 0.096502 | 30.6026 | 0.0096044 | Cd(II) | 100 | 25 | 5 | 1 | 0.66667 | 77.8316
Swine manure | 300 | 3.718 | 8 | 28.8835 | 40.6477 | 3.4115 | 24.5842 | 3.9226 | 8.5223 | 0.60481 | 0.096502 | 30.6026 | 0.0096044 | Cd(II) | 100 | 25 | 5 | 1 | 1 | 77.7922
Swine manure | 300 | 3.826 | 8 | 28.8835 | 40.6477 | 3.4101 | 24.5842 | 3.9226 | 8.5223 | 0.60481 | 0.096502 | 30.6026 | 0.0096044 | Cd(II) | 100 | 25 | 5 | 1 | 2 | 77.7109
Swine manure | 300 | 3.886 | 8 | 28.8835 | 40.6477 | 3.4086 | 24.5982 | 3.9226 | 8.5223 | 0.60516 | 0.096502 | 30.6026 | 0.0096044 | Cd(II) | 100 | 25 | 5 | 1 | 4 | 78.0649
Swine manure | 500 | 3.584 | 8 | 54.2441 | 34.2323 | 2.2935 | 12.8909 | 0.52813 | 10.8404 | 0.37657 | 0.015428 | 15.2933 | 0.18449 | Cd(II) | 100 | 25 | 5 | 1 | 0.0055556 | 46.8126
Swine manure | 500 | 3.584 | 8 | 54.3512 | 34.2323 | 2.2935 | 12.8909 | 0.52813 | 10.8609 | 0.37657 | 0.015428 | 14.3389 | 0.18449 | Cd(II) | 100 | 25 | 5 | 1 | 0.0083333 | 56.3083
Swine manure | 500 | 3.584 | 8 | 46.3155 | 37.2403 | 2.8325 | 9.3208 | 1.0831 | 10.0404 | 0.25029 | 0.029085 | 31.487 | 0.016998 | Cd(II) | 100 | 25 | 5 | 1 | 0.016667 | 64.1422
Swine manure | 500 | 3.584 | 8 | 47.4946 | 37.1871 | 2.8325 | 9.3502 | 1.0841 | 10.0472 | 0.25144 | 0.029152 | 33.3043 | 0.016998 | Cd(II) | 100 | 25 | 5 | 1 | 0.025 | 76.4885
Swine manure | 500 | 3.584 | 8 | 47.5132 | 37.1161 | 2.8325 | 9.3502 | 1.0841 | 10.0378 | 0.25192 | 0.029208 | 33.2046 | 0.016998 | Cd(II) | 100 | 25 | 5 | 1 | 0.033333 | 76.9592
Swine manure | 500 | 3.584 | 8 | 47.5132 | 37.1161 | 2.8325 | 9.3502 | 1.0841 | 10.0378 | 0.25192 | 0.029208 | 33.2046 | 0.016998 | Cd(II) | 100 | 25 | 5 | 1 | 0.066667 | 77.1909
Swine manure | 500 | 3.584 | 8 | 47.5132 | 37.1161 | 2.8325 | 9.3502 | 1.0841 | 10.0378 | 0.25192 | 0.029208 | 33.2046 | 0.016998 | Cd(II) | 100 | 25 | 5 | 1 | 0.13333 | 77.8932
Swine manure | 500 | 3.512 | 8 | 47.5132 | 37.1161 | 2.8325 | 9.3502 | 1.0841 | 10.0378 | 0.25192 | 0.029208 | 33.2046 | 0.016998 | Cd(II) | 100 | 25 | 5 | 1 | 0.25 | 77.8604
Swine manure | 500 | 3.652 | 8 | 47.5132 | 37.1161 | 2.8325 | 9.3502 | 1.0841 | 10.0378 | 0.25192 | 0.029208 | 33.2046 | 0.016998 | Cd(II) | 100 | 25 | 5 | 1 | 0.66667 | 76.8844
Swine manure | 500 | 3.68 | 8 | 47.5132 | 37.1161 | 2.8325 | 9.3502 | 1.0841 | 10.0378 | 0.25192 | 0.029208 | 33.2046 | 0.016998 | Cd(II) | 100 | 25 | 5 | 1 | 1 | 78.0321
Swine manure | 500 | 3.792 | 8 | 47.5132 | 37.1161 | 2.8326 | 9.3502 | 1.0841 | 10.0378 | 0.25192 | 0.029208 | 33.2046 | 0.016998 | Cd(II) | 100 | 25 | 5 | 1 | 2 | 78.8996
Swine manure | 500 | 3.852 | 8 | 47.5132 | 37.1161 | 2.83 | 9.3502 | 1.0841 | 10.0378 | 0.25192 | 0.029208 | 33.2046 | 0.016998 | Cd(II) | 100 | 25 | 5 | 1 | 4 | 78.7772
Swine manure | 700 | 3.576 | 8 | 58.08 | 25.3972 | 2.599 | 7.4801 | 0.5039 | 10.92 | 0.29453 | 0.019841 | 11.37 | 0.003 | Cd(II) | 100 | 25 | 5 | 1 | 0.0055556 | 48.4753
Swine manure | 700 | 3.576 | 8 | 58.08 | 25.3972 | 2.599 | 7.4801 | 0.5039 | 10.92 | 0.29453 | 0.019841 | 11.37 | 0.003 | Cd(II) | 100 | 25 | 5 | 1 | 0.0083333 | 58.2077
Swine manure | 700 | 3.576 | 8 | 58.08 | 25.3972 | 2.599 | 7.4801 | 0.5039 | 10.92 | 0.29453 | 0.019841 | 11.37 | 0.003 | Cd(II) | 100 | 25 | 5 | 1 | 0.016667 | 65.8041
Swine manure | 700 | 3.576 | 8 | 58.08 | 25.3972 | 2.599 | 7.4733 | 0.5039 | 10.92 | 0.29426 | 0.019841 | 11.37 | 0.003 | Cd(II) | 100 | 25 | 5 | 1 | 0.025 | 76.0161
Swine manure | 700 | 3.576 | 8 | 58.08 | 25.3967 | 2.599 | 7.4733 | 0.5039 | 10.92 | 0.29426 | 0.019841 | 11.37 | 0.003 | Cd(II) | 100 | 25 | 5 | 1 | 0.033333 | 77.4365
Swine manure | 700 | 3.576 | 8 | 58.08 | 25.3967 | 2.599 | 7.4733 | 0.5039 | 10.92 | 0.29426 | 0.019841 | 11.37 | 0.003 | Cd(II) | 100 | 25 | 5 | 1 | 0.066667 | 78.3845
Swine manure | 700 | 3.576 | 8 | 58.08 | 25.3967 | 2.599 | 7.4733 | 0.5039 | 10.92 | 0.29426 | 0.019841 | 11.37 | 0.003 | Cd(II) | 100 | 25 | 5 | 1 | 0.13333 | 78.8445
Swine manure | 700 | 3.504 | 8 | 58.08 | 25.3967 | 2.599 | 7.4733 | 0.5039 | 10.92 | 0.29426 | 0.019841 | 11.37 | 0.003 | Cd(II) | 100 | 25 | 5 | 1 | 0.25 | 79.2849
Swine manure | 700 | 3.644 | 8 | 58.08 | 25.3967 | 2.599 | 7.4733 | 0.5039 | 10.92 | 0.29426 | 0.019841 | 11.37 | 0.003 | Cd(II) | 100 | 25 | 5 | 1 | 0.66667 | 79.496
Swine manure | 700 | 3.672 | 8 | 58.08 | 25.3967 | 2.599 | 7.4733 | 0.5039 | 10.92 | 0.29426 | 0.019841 | 11.37 | 0.003 | Cd(II) | 100 | 25 | 5 | 1 | 1 | 79.6923
Swine manure | 700 | 3.78 | 8 | 58.08 | 25.3967 | 2.599 | 7.4733 | 0.51699 | 10.92 | 0.29426 | 0.020357 | 11.37 | 0.003 | Cd(II) | 100 | 25 | 5 | 1 | 2 | 80.3241
Swine manure | 700 | 3.832 | 8 | 58.08 | 25.3967 | 2.599 | 7.4733 | 0.51699 | 10.92 | 0.29426 | 0.020357 | 11.37 | 0.003 | Cd(II) | 100 | 25 | 5 | 1 | 4 | 80.6773
Swine manure | 700 | 3.936 | 8 | 58.08 | 25.3967 | 2.599 | 7.4733 | 0.52373 | 10.92 | 0.29426 | 0.020622 | 11.37 | 0.003 | Cd(II) | 100 | 25 | 2 | 1 | 24 | 78.6364
Swine manure | 700 | 3.936 | 8 | 58.08 | 25.3771 | 2.599 | 7.4733 | 0.53682 | 10.92 | 0.29449 | 0.021154 | 11.37 | 0.003 | Cd(II) | 100 | 25 | 3 | 1 | 24 | 87.7273
Swine manure | 700 | 3.936 | 8 | 58.08 | 25.3994 | 2.599 | 7.4733 | 0.51771 | 10.92 | 0.29423 | 0.020383 | 11.37 | 0.003 | Cd(II) | 100 | 25 | 6 | 1 | 24 | 88.6364
Swine manure | 700 | 3.936 | 8 | 58.08 | 25.3994 | 2.599 | 7.4733 | 0.53682 | 10.92 | 0.29423 | 0.021135 | 11.37 | 0.003 | Cd(II) | 100 | 25 | 4 | 1 | 24 | 88.6364
Swine manure | 700 | 3.936 | 8 | 58.08 | 25.3967 | 2.599 | 7.4733 | 0.51699 | 10.92 | 0.29426 | 0.020357 | 11.37 | 0.003 | Cd(II) | 100 | 25 | 5 | 1 | 24 | 85.9091
Swine manure | 700 | 3.936 | 8 | 58.08 | 25.3967 | 2.599 | 7.4733 | 0.51771 | 10.92 | 0.29426 | 0.020385 | 11.37 | 0.003 | Cd(II) | 100 | 25 | 7 | 1 | 24 | 84.5455
Swine manure | 300 | 3.99 | 8 | 28.7215 | 40.6477 | 3.3993 | 24.6229 | 3.9226 | 8.5223 | 0.60576 | 0.096502 | 30.9052 | 0.0095796 | Cd(II) | 100 | 25 | 2 | 1 | 24 | 79.5455
Swine manure | 300 | 3.99 | 8 | 28.7215 | 40.5426 | 3.3993 | 24.6229 | 3.9226 | 8.5223 | 0.60733 | 0.096752 | 30.9052 | 0.0095796 | Cd(II) | 100 | 25 | 3 | 1 | 24 | 88.6364
Swine manure | 300 | 3.99 | 8 | 28.7215 | 40.5426 | 3.3993 | 24.6229 | 3.9239 | 8.5397 | 0.60733 | 0.096786 | 30.9052 | 0.0095796 | Cd(II) | 100 | 25 | 6 | 1 | 24 | 90
Swine manure | 300 | 3.99 | 8 | 28.7215 | 40.5426 | 3.3993 | 24.6229 | 3.9226 | 8.5223 | 0.60733 | 0.096752 | 30.9052 | 0.0095796 | Cd(II) | 100 | 25 | 4 | 1 | 24 | 90.4545
Swine manure | 300 | 3.99 | 8 | 28.7215 | 40.5426 | 3.3993 | 24.6229 | 3.9226 | 8.5223 | 0.60733 | 0.096752 | 30.9052 | 0.0095796 | Cd(II) | 100 | 25 | 5 | 1 | 24 | 86.8182
Swine manure | 300 | 3.99 | 8 | 28.7215 | 40.5426 | 3.3993 | 24.6229 | 3.9239 | 8.5397 | 0.60733 | 0.096786 | 30.9052 | 0.0095796 | Cd(II) | 100 | 25 | 7 | 1 | 24 | 88.1818
Swine manure | 500 | 3.964 | 8 | 55.7405 | 33.2318 | 2.2936 | 12.9391 | 0.5415 | 10.8604 | 0.38936 | 0.016295 | 13.4549 | 0.18456 | Cd(II) | 100 | 25 | 2 | 1 | 24 | 80
Swine manure | 500 | 3.964 | 8 | 47.5342 | 37.0157 | 2.8302 | 9.4643 | 1.0831 | 10.0359 | 0.25568 | 0.029261 | 36.4351 | 0.01987 | Cd(II) | 100 | 25 | 3 | 1 | 24 | 92.7273
Swine manure | 500 | 3.936 | 8 | 46.244 | 36.9945 | 2.8195 | 10.7337 | 1.0807 | 10.0253 | 0.29014 | 0.029213 | 38.7045 | 0.019924 | Cd(II) | 100 | 25 | 6 | 1 | 24 | 95.4545
Swine manure | 500 | 3.936 | 8 | 46.244 | 36.9945 | 2.8195 | 10.7337 | 1.0796 | 10.0336 | 0.29014 | 0.029182 | 38.7045 | 0.019924 | Cd(II) | 100 | 25 | 4 | 1 | 24 | 95
Swine manure | 500 | 3.936 | 8 | 46.244 | 36.9945 | 2.8195 | 10.7337 | 1.0796 | 10.0336 | 0.29014 | 0.029182 | 38.7045 | 0.019924 | Cd(II) | 100 | 25 | 5 | 1 | 24 | 96.3636
Swine manure | 500 | 3.936 | 8 | 46.1708 | 37.0215 | 2.8061 | 10.8879 | 1.147 | 10.0256 | 0.2941 | 0.030981 | 12.2345 | 0.017726 | Cd(II) | 100 | 25 | 7 | 1 | 24 | 97.7273
Swine manure | 300 | 4 | 15 | 31.61 | 37.43 | 3.86 | 26.87 | 3.4 | 8.31 | 0.71787 | 0.090836 | 2.27 | 0.0087148 | Cd(II) | 100 | 25 | 5.5 | 1 | 24 | 10.978
Swine manure | 400 | 4 | 15 | 34.51 | 38.58 | 3.12 | 26.57 | 1.77 | 10.34 | 0.6887 | 0.045879 | 2.4 | 0.0091666 | Cd(II) | 100 | 25 | 5.5 | 1 | 24 | 20.1885
Swine manure | 500 | 4 | 15 | 41.3 | 39.62 | 2.82 | 25.14 | 0.29 | 10.24 | 0.63453 | 0.0073195 | 9.7 | 0.17369 | Cd(II) | 100 | 25 | 5.5 | 1 | 24 | 24.1353
Swine manure | 600 | 4 | 15 | 48.11 | 37.62 | 2.28 | 23.49 | 0.016 | 10.78 | 0.6244 | 0.00042531 | 99.01 | 0.17248 | Cd(II) | 100 | 25 | 5.5 | 1 | 24 | 26.8303
Swine manure | 700 | 4 | 15 | 52.8 | 40.97 | 1.74 | 22.01 | 0 | 10.58 | 0.53722 | 0 | 163.01 | 0.17282 | Cd(II) | 100 | 25 | 5.5 | 1 | 24 | 33.784
Swine manure | 700 | 4 | 15 | 52.8 | 40.97 | 1.74 | 22.01 | 0 | 10.58 | 0.53722 | 0 | 163.01 | 0.17284 | Cd(II) | 100 | 25 | 5.5 | 1 | 0.16667 | 5.2302
Swine manure | 700 | 4 | 15 | 52.8 | 40.97 | 1.74 | 22.01 | 0 | 10.58 | 0.53722 | 0 | 163.01 | 0.17284 | Cd(II) | 100 | 25 | 5.5 | 1 | 0.5 | 7.7327
Swine manure | 700 | 4 | 15 | 52.8 | 40.97 | 1.74 | 22.01 | 0 | 10.58 | 0.53722 | 0 | 163.01 | 0.17284 | Cd(II) | 100 | 25 | 5.5 | 1 | 1 | 9.9224
Swine manure | 700 | 4 | 15 | 52.8 | 40.97 | 1.74 | 22.01 | 0 | 10.58 | 0.53722 | 0 | 163.01 | 0.17284 | Cd(II) | 100 | 25 | 5.5 | 1 | 1.5 | 14.3018
Swine manure | 700 | 4 | 15 | 52.8 | 40.97 | 1.74 | 22.01 | 0 | 10.58 | 0.53722 | 0 | 163.01 | 0.17284 | Cd(II) | 100 | 25 | 5.5 | 1 | 2 | 16.8043
Swine manure | 700 | 4 | 15 | 52.8 | 40.97 | 1.74 | 22.01 | 0 | 10.58 | 0.53722 | 0 | 163.01 | 0.17284 | Cd(II) | 100 | 25 | 5.5 | 1 | 4 | 22.2785
Swine manure | 700 | 4 | 15 | 52.8 | 40.97 | 1.74 | 22.01 | 0 | 10.58 | 0.53722 | 0 | 163.01 | 0.17284 | Cd(II) | 100 | 25 | 5.5 | 1 | 8 | 29.9424
Swine manure | 700 | 4 | 15 | 52.8 | 40.97 | 1.74 | 22.01 | 0 | 10.58 | 0.53722 | 0 | 163.01 | 0.17284 | Cd(II) | 100 | 25 | 5.5 | 1 | 12 | 33.227
Swine manure | 700 | 4 | 15 | 52.8 | 40.97 | 1.74 | 22.01 | 0 | 10.58 | 0.53722 | 0 | 163.01 | 0.17282 | Cd(II) | 100 | 25 | 5.5 | 1 | 24 | 34.6346
Swine manure | 700 | 4 | 15 | 52.8 | 40.97 | 1.74 | 22.01 | 0 | 10.58 | 0.53722 | 0 | 163.01 | 0.1728 | Cd(II) | 100 | 25 | 5.5 | 1 | 48 | 35.2603
Swine manure | 450 | 2 | 5 | 51.3 | 33.5 | 2.4 | 10.2 | 1.4 | 9.9207 | 0.30448 | 0.041791 | 135.7 | 0.032 | U(VI) | 10 | 25 | 4.5 | 10 | 0.28777 | 1.0994
Swine manure | 450 | 2 | 5 | 51.3 | 33.5 | 2.4 | 10.2 | 1.4 | 9.9207 | 0.30448 | 0.041791 | 135.7 | 0.032 | U(VI) | 10 | 25 | 4.5 | 10 | 0.43165 | 2.8818
Swine manure | 450 | 2 | 5 | 51.3 | 33.5 | 2.4 | 10.2 | 1.4 | 9.9207 | 0.30448 | 0.041791 | 135.7 | 0.032 | U(VI) | 10 | 25 | 4.5 | 10 | 0.7554 | 4.3922
Swine manure | 450 | 2 | 5 | 51.3 | 33.5 | 2.4 | 10.2 | 1.4 | 9.9207 | 0.30448 | 0.041791 | 135.7 | 0.032 | U(VI) | 10 | 25 | 4.5 | 10 | 1 | 6.7242
Swine manure | 450 | 2 | 5 | 51.3 | 33.5 | 2.4 | 10.2 | 1.4 | 9.9207 | 0.30448 | 0.041791 | 135.7 | 0.032 | U(VI) | 10 | 25 | 4.5 | 10 | 2 | 7.8311
Swine manure | 450 | 2 | 5 | 51.3 | 33.5 | 2.4 | 10.2 | 1.4 | 9.9207 | 0.30448 | 0.041791 | 135.7 | 0.032 | U(VI) | 10 | 25 | 4.5 | 10 | 4 | 9.2218
Swine manure | 450 | 2 | 5 | 51.3 | 33.5 | 2.4 | 10.2 | 1.4 | 9.9207 | 0.30448 | 0.041791 | 135.7 | 0.032 | U(VI) | 10 | 25 | 4.5 | 10 | 12 | 9.9943
Swine manure | 450 | 2 | 5 | 51.3 | 33.5 | 2.4 | 10.2 | 1.4 | 9.9207 | 0.30448 | 0.041791 | 135.7 | 0.032 | U(VI) | 10 | 25 | 4.5 | 10 | 24 | 11.0841
Swine manure | 250 | 4 | 8 | 20.01 | 50.92 | 3.3 | 20.22 | 5.55 | 8.2143 | 0.39709 | 0.10899 | 29.13 | 4.5575 | Cd(II) | 10 | 20.19 | 3 | 6.52 | 24 | 19.899
Swine manure | 250 | 4 | 8 | 20.01 | 50.92 | 3.3 | 20.22 | 5.55 | 8.2143 | 0.39709 | 0.10899 | 29.13 | 4.5575 | Cd(II) | 10 | 20.19 | 3.5 | 6.52 | 24 | 25.7412
Swine manure | 250 | 4 | 8 | 20.01 | 50.92 | 3.3 | 20.22 | 5.55 | 8.2143 | 0.39709 | 0.10899 | 29.13 | 4.5575 | Cd(II) | 10 | 20.19 | 4 | 6.52 | 24 | 28.8045
Swine manure | 250 | 4 | 8 | 20.01 | 50.92 | 3.3 | 20.22 | 5.55 | 8.2143 | 0.39709 | 0.10899 | 29.13 | 4.5575 | Cd(II) | 10 | 20.19 | 4.5 | 6.52 | 24 | 32.0223
Swine manure | 250 | 4 | 8 | 20.01 | 50.92 | 3.3 | 20.22 | 5.55 | 8.2143 | 0.39709 | 0.10899 | 29.13 | 4.5575 | Cd(II) | 10 | 20.19 | 5 | 6.52 | 24 | 33.6945
Swine manure | 250 | 4 | 8 | 20.01 | 50.92 | 3.3 | 20.22 | 5.55 | 8.2316 | 0.39709 | 0.10899 | 29.13 | 4.5575 | Cd(II) | 10 | 20.19 | 5.5 | 6.52 | 24 | 34.9056
Swine manure | 250 | 4 | 8 | 20.01 | 50.92 | 3.3 | 20.22 | 5.55 | 8.2316 | 0.39709 | 0.10899 | 29.13 | 4.5575 | Cd(II) | 10 | 20.19 | 6 | 6.52 | 24 | 38.8945
Swine manure | 450 | 4 | 8 | 41.5 | 42.29 | 3.25 | 10.58 | 2.38 | 9.8506 | 0.25018 | 0.056278 | 138.99 | 0.026777 | Cd(II) | 10 | 23.2433 | 3 | 8.48 | 24 | 15.7284
Swine manure | 450 | 4 | 8 | 41.5 | 42.29 | 3.25 | 10.58 | 2.38 | 9.8521 | 0.25018 | 0.056278 | 138.99 | 0.026777 | Cd(II) | 10 | 22.4633 | 3.5 | 6.75 | 24 | 20.7984
Swine manure | 450 | 4 | 8 | 41.5 | 42.29 | 3.25 | 10.58 | 2.38 | 9.8521 | 0.25018 | 0.056278 | 138.99 | 0.026777 | Cd(II) | 10 | 22.4633 | 4 | 6.75 | 24 | 24.6345
Swine manure | 450 | 4 | 8 | 41.5 | 42.29 | 3.25 | 10.58 | 2.38 | 9.8521 | 0.25018 | 0.056278 | 138.99 | 0.026777 | Cd(II) | 10 | 23.0233 | 4.5 | 8.48 | 24 | 25.5345
Swine manure | 450 | 4 | 8 | 41.5 | 42.29 | 3.25 | 10.58 | 2.38 | 9.8521 | 0.25018 | 0.056278 | 138.99 | 0.026777 | Cd(II) | 10 | 23.655 | 5 | 8.48 | 24 | 28.7522
Swine manure | 450 | 4 | 8 | 41.5 | 42.29 | 3.25 | 10.58 | 2.38 | 9.8522 | 0.25018 | 0.056278 | 138.99 | 0.026777 | Cd(II) | 10 | 23.655 | 5.5 | 8.48 | 24 | 29.6534
Swine manure | 450 | 4 | 8 | 41.5 | 42.29 | 3.25 | 10.58 | 2.38 | 9.8464 | 0.25018 | 0.056278 | 138.99 | 0.026777 | Cd(II) | 10 | 23.655 | 6 | 8.48 | 24 | 30.5545
Swine manure | 600 | 4 | 8 | 43.29 | 44.62 | 2.82 | 7.92 | 1.37 | 9.9064 | 0.1775 | 0.030704 | 205.56 | 9.1852 | Cd(II) | 10 | 20.02 | 3 | 6.75 | 24 | 9.7045
Swine manure | 600 | 4 | 8 | 43.29 | 44.62 | 2.82 | 7.92 | 1.37 | 9.9079 | 0.1775 | 0.030704 | 205.56 | 9.1852 | Cd(II) | 10 | 20.02 | 3.5 | 6.75 | 24 | 11.6861
Swine manure | 600 | 4 | 8 | 43.29 | 44.62 | 2.82 | 7.92 | 1.37 | 9.9079 | 0.1775 | 0.030704 | 205.56 | 9.1852 | Cd(II) | 10 | 20.02 | 4 | 6.75 | 24 | 13.5139
Swine manure | 600 | 4 | 8 | 43.29 | 44.62 | 2.82 | 7.92 | 1.37 | 9.9079 | 0.1775 | 0.030704 | 205.56 | 9.1852 | Cd(II) | 10 | 20.02 | 4.5 | 6.75 | 24 | 14.7239
Swine manure | 600 | 4 | 8 | 43.29 | 44.62 | 2.82 | 7.92 | 1.37 | 9.9079 | 0.1775 | 0.030704 | 205.56 | 9.1852 | Cd(II) | 10 | 20.02 | 5 | 6.75 | 24 | 16.7056
Swine manure | 600 | 4 | 8 | 43.29 | 44.62 | 2.82 | 7.92 | 1.37 | 9.9079 | 0.1775 | 0.030704 | 205.56 | 9.1852 | Cd(II) | 10 | 20.02 | 5.5 | 6.75 | 24 | 17.1434
Swine manure | 600 | 4 | 8 | 43.29 | 44.62 | 2.82 | 7.92 | 1.37 | 9.9005 | 0.1775 | 0.030704 | 205.56 | 9.1852 | Cd(II) | 10 | 20.02 | 6 | 6.75 | 24 | 18.6611
Chicken manure | 250 | 4 | 8 | 26.26 | 40.81 | 3.4 | 25.6 | 3.93 | 8.4578 | 0.6273 | 0.0963 | 35.11 | 0.018938 | Cd(II) | 10 | 25 | 3 | 0.8402 | 24 | 6.4611
Chicken manure | 250 | 4 | 8 | 26.26 | 40.81 | 3.4 | 25.6 | 3.93 | 8.4578 | 0.6273 | 0.0963 | 35.11 | 0.018938 | Cd(II) | 10 | 25 | 3.5 | 0.82388 | 24 | 10.4506
Chicken manure | 250 | 4 | 8 | 26.26 | 40.81 | 3.4 | 25.6 | 3.93 | 8.4578 | 0.6273 | 0.0963 | 35.11 | 0.018938 | Cd(II) | 10 | 25 | 4 | 0.86709 | 24 | 14.7495
Chicken manure | 250 | 4 | 8 | 26.26 | 40.81 | 3.4 | 25.6 | 3.93 | 8.4578 | 0.6273 | 0.0963 | 35.11 | 0.018938 | Cd(II) | 10 | 25 | 4.5 | 0.86869 | 24 | 15.9589
Chicken manure | 250 | 4 | 8 | 26.26 | 40.81 | 3.4 | 25.6 | 3.93 | 8.4578 | 0.6273 | 0.0963 | 35.11 | 0.018938 | Cd(II) | 10 | 25 | 5 | 0.86449 | 24 | 18.5589
Chicken manure | 250 | 4 | 8 | 26.26 | 40.81 | 3.4 | 25.6 | 3.93 | 8.4752 | 0.6273 | 0.0963 | 35.11 | 0.018938 | Cd(II) | 10 | 25 | 5.5 | 0.86449 | 24 | 18.5339
Chicken manure | 250 | 4 | 8 | 26.26 | 40.81 | 3.4 | 25.6 | 3.93 | 8.4752 | 0.6273 | 0.0963 | 35.11 | 0.018938 | Cd(II) | 10 | 25 | 6 | 0.86449 | 24 | 20.5156
Chicken manure | 450 | 4 | 8 | 47.46 | 37.44 | 2.86 | 10.44 | 1.79 | 9.8761 | 0.27885 | 0.04781 | 135.74 | 0.027344 | Cd(II) | 10 | 25 | 3 | 2.9698 | 24 | 4.7622
Chicken manure | 450 | 4 | 8 | 47.46 | 37.44 | 2.86 | 10.44 | 1.79 | 9.8775 | 0.27885 | 0.04781 | 135.74 | 0.027344 | Cd(II) | 10 | 25 | 3.5 | 3.0756 | 24 | 7.6706
Chicken manure | 450 | 4 | 8 | 47.46 | 37.44 | 2.86 | 10.44 | 1.79 | 9.8775 | 0.27885 | 0.04781 | 135.74 | 0.027344 | Cd(II) | 10 | 25 | 4 | 2.9853 | 24 | 10.7339
Chicken manure | 450 | 4 | 8 | 47.46 | 37.44 | 2.86 | 10.44 | 1.79 | 9.8775 | 0.27885 | 0.04781 | 135.74 | 0.027344 | Cd(II) | 10 | 25 | 4.5 | 2.9716 | 24 | 11.0178
Chicken manure | 450 | 4 | 8 | 47.46 | 37.44 | 2.86 | 10.44 | 1.79 | 9.8775 | 0.27885 | 0.04781 | 135.74 | 0.027344 | Cd(II) | 10 | 25 | 5 | 2.9282 | 24 | 12.3811
Chicken manure | 450 | 4 | 8 | 47.46 | 37.44 | 2.86 | 10.44 | 1.79 | 9.9014 | 0.27885 | 0.04781 | 135.74 | 0.027344 | Cd(II) | 10 | 25 | 5.5 | 1.125 | 24 | 14.5178
Chicken manure | 450 | 4 | 8 | 47.46 | 37.44 | 2.86 | 10.44 | 1.79 | 9.9126 | 0.27885 | 0.04781 | 135.74 | 0.027344 | Cd(II) | 10 | 25 | 6 | 1.0423 | 24 | 16.5
Chicken manure | 600 | 4 | 8 | 49.49 | 38.8 | 2.26 | 8.36 | 1.1 | 9.9128 | 0.21546 | 0.028351 | 150.01 | 0.022518 | Cd(II) | 10 | 24.99 | 3 | 2.8964 | 24 | 2.6
Chicken manure | 600 | 4 | 8 | 49.49 | 38.8 | 2.26 | 8.36 | 1.1 | 9.9142 | 0.21546 | 0.028351 | 150.01 | 0.022518 | Cd(II) | 10 | 24.99 | 3.5 | 2.8964 | 24 | 3.5006
Chicken manure | 600 | 4 | 8 | 49.49 | 38.8 | 2.26 | 8.36 | 1.1 | 9.9142 | 0.21546 | 0.028351 | 150.01 | 0.022518 | Cd(II) | 10 | 24.99 | 4 | 2.9064 | 24 | 4.865
Chicken manure | 600 | 4 | 8 | 49.49 | 38.8 | 2.26 | 8.36 | 1.1 | 9.9142 | 0.21546 | 0.028351 | 150.01 | 0.022518 | Cd(II) | 10 | 24.99 | 4.5 | 3.0375 | 24 | 6.0756
Chicken manure | 600 | 4 | 8 | 49.49 | 38.8 | 2.26 | 8.36 | 1.1 | 9.9142 | 0.21546 | 0.028351 | 150.01 | 0.022518 | Cd(II) | 10 | 24.99 | 5 | 3.1522 | 24 | 7.7478
Chicken manure | 600 | 4 | 8 | 49.49 | 38.8 | 2.26 | 8.36 | 1.1 | 9.9144 | 0.21546 | 0.028351 | 150.01 | 0.022518 | Cd(II) | 10 | 24.99 | 5.5 | 3.0196 | 24 | 8.8033
Chicken manure | 600 | 4 | 8 | 49.49 | 38.8 | 2.26 | 8.36 | 1.1 | 9.9074 | 0.21546 | 0.028351 | 150.01 | 0.022518 | Cd(II) | 10 | 24.99 | 6 | 3.0196 | 24 | 8.9322
Swine manure | 250 | 4 | 8 | 20.01 | 50.92 | 3.3 | 20.22 | 5.55 | 8.2143 | 0.39709 | 0.10899 | 29.13 | 4.5575 | Sb(III) | 10 | 20.19 | 3 | 6.52 | 24 | 0.69634
Swine manure | 250 | 4 | 8 | 20.01 | 50.92 | 3.3 | 20.22 | 5.55 | 8.2143 | 0.39709 | 0.10899 | 29.13 | 4.5575 | Sb(III) | 10 | 20.19 | 3.5 | 6.52 | 24 | 0.82591
Swine manure | 250 | 4 | 8 | 20.01 | 50.92 | 3.3 | 20.22 | 5.55 | 8.2143 | 0.39709 | 0.10899 | 29.13 | 4.5575 | Sb(III) | 10 | 20.19 | 4 | 6.52 | 24 | 0.94235
Swine manure | 250 | 4 | 8 | 20.01 | 50.92 | 3.3 | 20.22 | 5.55 | 8.2143 | 0.39709 | 0.10899 | 29.13 | 4.5575 | Sb(III) | 10 | 20.19 | 4.5 | 6.52 | 24 | 1.2169
Swine manure | 250 | 4 | 8 | 20.01 | 50.92 | 3.3 | 20.22 | 5.55 | 8.2143 | 0.39709 | 0.10899 | 29.13 | 4.5575 | Sb(III) | 10 | 20.19 | 5 | 6.52 | 24 | 1.3201
Swine manure | 250 | 4 | 8 | 20.01 | 50.92 | 3.3 | 20.22 | 5.55 | 8.2316 | 0.39709 | 0.10899 | 29.13 | 4.5575 | Sb(III) | 10 | 20.19 | 5.5 | 6.52 | 24 | 1.4761
Swine manure | 250 | 4 | 8 | 20.01 | 50.92 | 3.3 | 20.22 | 5.55 | 8.2316 | 0.39709 | 0.10899 | 29.13 | 4.5575 | Sb(III) | 10 | 20.19 | 6 | 6.52 | 24 | 1.586
Swine manure | 450 | 4 | 8 | 41.5 | 42.29 | 3.25 | 10.58 | 2.38 | 9.8506 | 0.25018 | 0.056278 | 138.99 | 0.026777 | Sb(III) | 10 | 22.18 | 3 | 6.75 | 24 | 0.43931
Swine manure | 450 | 4 | 8 | 41.5 | 42.29 | 3.25 | 10.58 | 2.38 | 9.8521 | 0.25018 | 0.056278 | 138.99 | 0.026777 | Sb(III) | 10 | 22.18 | 3.5 | 6.75 | 24 | 0.54262
Swine manure | 450 | 4 | 8 | 41.5 | 42.29 | 3.25 | 10.58 | 2.38 | 9.8521 | 0.25018 | 0.056278 | 138.99 | 0.026777 | Sb(III) | 10 | 22.18 | 4 | 6.75 | 24 | 0.83692
Swine manure | 450 | 4 | 8 | 41.5 | 42.29 | 3.25 | 10.58 | 2.38 | 9.8521 | 0.25018 | 0.056278 | 138.99 | 0.026777 | Sb(III) | 10 | 22.18 | 4.5 | 6.75 | 24 | 1.0127
Swine manure | 450 | 4 | 8 | 41.5 | 42.29 | 3.25 | 10.58 | 2.38 | 9.8521 | 0.25018 | 0.056278 | 138.99 | 0.026777 | Sb(III) | 10 | 22.18 | 5 | 6.75 | 24 | 1.1621
Swine manure | 450 | 4 | 8 | 41.5 | 42.29 | 3.25 | 10.58 | 2.38 | 9.8522 | 0.25018 | 0.056278 | 138.99 | 0.026777 | Sb(III) | 10 | 22.22 | 5.5 | 6.75 | 24 | 1.3246
Swine manure | 450 | 4 | 8 | 41.5 | 42.29 | 3.25 | 10.58 | 2.38 | 9.8464 | 0.25018 | 0.056278 | 138.99 | 0.026777 | Sb(III) | 10 | 22.26 | 6 | 6.75 | 24 | 1.4541
Swine manure | 600 | 4 | 8 | 43.29 | 44.62 | 2.82 | 7.92 | 1.37 | 9.9064 | 0.1775 | 0.030704 | 205.56 | 9.1852 | Sb(III) | 10 | 20.02 | 3 | 6.75 | 24 | 0.3207
Swine manure | 600 | 4 | 8 | 43.29 | 44.62 | 2.82 | 7.92 | 1.37 | 9.9079 | 0.1775 | 0.030704 | 205.56 | 9.1852 | Sb(III) | 10 | 20.02 | 3.5 | 6.75 | 24 | 0.41074
Swine manure | 600 | 4 | 8 | 43.29 | 44.62 | 2.82 | 7.92 | 1.37 | 9.9079 | 0.1775 | 0.030704 | 205.56 | 9.1852 | Sb(III) | 10 | 20.02 | 4 | 6.75 | 24 | 0.54705
Swine manure | 600 | 4 | 8 | 43.29 | 44.62 | 2.82 | 7.92 | 1.37 | 9.9079 | 0.1775 | 0.030704 | 205.56 | 9.1852 | Sb(III) | 10 | 20.02 | 4.5 | 6.75 | 24 | 0.67003
Swine manure | 600 | 4 | 8 | 43.29 | 44.62 | 2.82 | 7.92 | 1.37 | 9.9079 | 0.1775 | 0.030704 | 205.56 | 9.1852 | Sb(III) | 10 | 20.02 | 5 | 6.75 | 24 | 0.8589
Swine manure | 600 | 4 | 8 | 43.29 | 44.62 | 2.82 | 7.92 | 1.37 | 9.9079 | 0.1775 | 0.030704 | 205.56 | 9.1852 | Sb(III) | 10 | 20.02 | 5.5 | 6.75 | 24 | 0.94898
Swine manure | 600 | 4 | 8 | 43.29 | 44.62 | 2.82 | 7.92 | 1.37 | 9.9005 | 0.1775 | 0.030704 | 205.56 | 9.1852 | Sb(III) | 10 | 20.02 | 6 | 6.75 | 24 | 1.1444
Chicken manure | 250 | 4 | 8 | 26.26 | 40.81 | 3.4 | 25.6 | 3.93 | 8.4578 | 0.6273 | 0.0963 | 35.11 | 0.018938 | Sb(III) | 10 | 25 | 3 | 0.8086 | 24 | 0.86106
Chicken manure | 250 | 4 | 8 | 26.26 | 40.81 | 3.4 | 25.6 | 3.93 | 8.4578 | 0.6273 | 0.0963 | 35.11 | 0.018938 | Sb(III) | 10 | 25 | 3.5 | 0.8086 | 24 | 0.94436
Chicken manure | 250 | 4 | 8 | 26.26 | 40.81 | 3.4 | 25.6 | 3.93 | 8.4578 | 0.6273 | 0.0963 | 35.11 | 0.018938 | Sb(III) | 10 | 25 | 4 | 0.8086 | 24 | 1.0347
Chicken manure | 250 | 4 | 8 | 26.26 | 40.81 | 3.4 | 25.6 | 3.93 | 8.4578 | 0.6273 | 0.0963 | 35.11 | 0.018938 | Sb(III) | 10 | 25 | 4.5 | 0.8086 | 24 | 1.3092
Chicken manure | 250 | 4 | 8 | 26.26 | 40.81 | 3.4 | 25.6 | 3.93 | 8.4578 | 0.6273 | 0.0963 | 35.11 | 0.018938 | Sb(III) | 10 | 25 | 5 | 0.8086 | 24 | 1.3729
Chicken manure | 250 | 4 | 8 | 26.26 | 40.81 | 3.4 | 25.6 | 3.93 | 8.4752 | 0.6273 | 0.0963 | 35.11 | 0.018938 | Sb(III) | 10 | 25 | 5.5 | 0.8086 | 24 | 1.4102
Chicken manure | 250 | 4 | 8 | 26.26 | 40.81 | 3.4 | 25.6 | 3.93 | 8.4752 | 0.6273 | 0.0963 | 35.11 | 0.018938 | Sb(III) | 10 | 25 | 6 | 0.8086 | 24 | 1.5134
Chicken manure | 450 | 4 | 8 | 47.46 | 37.44 | 2.86 | 10.44 | 1.79 | 9.8761 | 0.27885 | 0.04781 | 135.74 | 0.027344 | Sb(III) | 10 | 25 | 3 | 2.9598 | 24 | 0.38011
Chicken manure | 450 | 4 | 8 | 47.46 | 37.44 | 2.86 | 10.44 | 1.79 | 9.8775 | 0.27885 | 0.04781 | 135.74 | 0.027344 | Sb(III) | 10 | 25 | 3.5 | 2.9598 | 24 | 0.48322
Chicken manure | 450 | 4 | 8 | 47.46 | 37.44 | 2.86 | 10.44 | 1.79 | 9.8775 | 0.27885 | 0.04781 | 135.74 | 0.027344 | Sb(III) | 10 | 25 | 4 | 2.9598 | 24 | 0.62602
Chicken manure | 450 | 4 | 8 | 47.46 | 37.44 | 2.86 | 10.44 | 1.79 | 9.8775 | 0.27885 | 0.04781 | 135.74 | 0.027344 | Sb(III) | 10 | 25 | 4.5 | 2.9598 | 24 | 0.71615
Chicken manure | 450 | 4 | 8 | 47.46 | 37.44 | 2.86 | 10.44 | 1.79 | 9.8775 | 0.27885 | 0.04781 | 135.74 | 0.027344 | Sb(III) | 10 | 25 | 5 | 2.9598 | 24 | 0.84567
Chicken manure | 450 | 4 | 8 | 47.46 | 37.44 | 2.86 | 10.44 | 1.79 | 9.8776 | 0.27885 | 0.04781 | 135.74 | 0.027344 | Sb(III) | 10 | 25 | 5.5 | 2.9598 | 24 | 0.87645
Chicken manure | 450 | 4 | 8 | 47.46 | 37.44 | 2.86 | 10.44 | 1.79 | 9.8698 | 0.27885 | 0.04781 | 135.74 | 0.027344 | Sb(III) | 10 | 25 | 6 | 2.9598 | 24 | 0.98631
Chicken manure | 600 | 4 | 8 | 49.49 | 38.8 | 2.26 | 8.36 | 1.1 | 9.9128 | 0.21546 | 0.028351 | 150.01 | 0.022518 | Sb(III) | 10 | 24.99 | 3 | 2.8964 | 24 | 0.28776
Chicken manure | 600 | 4 | 8 | 49.49 | 38.8 | 2.26 | 8.36 | 1.1 | 9.9142 | 0.21546 | 0.028351 | 150.01 | 0.022518 | Sb(III) | 10 | 24.99 | 3.5 | 2.8964 | 24 | 0.35813
Chicken manure | 600 | 4 | 8 | 49.49 | 38.8 | 2.26 | 8.36 | 1.1 | 9.9142 | 0.21546 | 0.028351 | 150.01 | 0.022518 | Sb(III) | 10 | 24.99 | 4 | 2.8964 | 24 | 0.41517
Chicken manure | 600 | 4 | 8 | 49.49 | 38.8 | 2.26 | 8.36 | 1.1 | 9.9142 | 0.21546 | 0.028351 | 150.01 | 0.022518 | Sb(III) | 10 | 24.99 | 4.5 | 3.0012 | 24 | 0.45918
Chicken manure | 600 | 4 | 8 | 49.49 | 38.8 | 2.26 | 8.36 | 1.1 | 9.9142 | 0.21546 | 0.028351 | 150.01 | 0.022518 | Sb(III) | 10 | 24.99 | 5 | 3.0012 | 24 | 0.61515
Chicken manure | 600 | 4 | 8 | 49.49 | 38.8 | 2.26 | 8.36 | 1.1 | 9.9144 | 0.21546 | 0.028351 | 150.01 | 0.022518 | Sb(III) | 10 | 24.99 | 5.5 | 3.0012 | 24 | 0.75785
Chicken manure | 600 | 4 | 8 | 49.49 | 38.8 | 2.26 | 8.36 | 1.1 | 9.9074 | 0.21546 | 0.028351 | 150.01 | 0.022518 | Sb(III) | 10 | 24.99 | 6 | 3.0012 | 24 | 0.93364
Chicken manure | 700 | 1 | 10 | 44.0133 | 31.1 | 8.6 | 29.6 | 4.1 | 8.1781 | 0.95177 | 0.13183 | 61.4653 | 0.010301 | Cd(II) | 400 | 25 | 5.0642 | 1.67 | 0.25 | 243.7487
Chicken manure | 700 | 1 | 10 | 44.0133 | 31.1 | 8.6 | 29.6 | 4.1 | 8.1781 | 0.95177 | 0.13183 | 61.4653 | 0.010301 | Cd(II) | 400 | 25 | 5.0642 | 1.67 | 1 | 243.701
Chicken manure | 700 | 1 | 10 | 44.0133 | 31.1 | 8.6 | 29.6 | 4.1 | 8.1781 | 0.95177 | 0.13183 | 61.4653 | 0.010301 | Cd(II) | 400 | 25 | 5.0642 | 1.67 | 2 | 243.6365
Chicken manure | 700 | 1 | 10 | 44.0133 | 31.1 | 8.6 | 29.6 | 4.1 | 8.1781 | 0.95177 | 0.13183 | 61.4653 | 0.010301 | Cd(II) | 400 | 25 | 5.0642 | 1.67 | 3 | 243.5691
Chicken manure | 700 | 1 | 10 | 44.0133 | 31.1 | 8.6 | 29.6 | 4.1 | 8.1781 | 0.95177 | 0.13183 | 61.4653 | 0.010301 | Cd(II) | 400 | 25 | 5.0642 | 1.67 | 6 | 243.3671
Chicken manure | 700 | 1 | 10 | 44.0133 | 31.1 | 8.6 | 29.6 | 4.1 | 8.1781 | 0.95177 | 0.13183 | 61.4653 | 0.010301 | Cd(II) | 400 | 25 | 5.0642 | 1.67 | 12 | 243.7978
Chicken manure | 700 | 1 | 10 | 43.8895 | 31.1 | 8.6 | 29.6 | 4.1 | 8.1781 | 0.95177 | 0.13183 | 61.2755 | 0.010297 | Cd(II) | 400 | 25 | 5.0642 | 1.67 | 24 | 243.8245
Chicken manure | 700 | 1 | 10 | 43.9139 | 31.1 | 8.6 | 29.6 | 4.1 | 8.1781 | 0.95177 | 0.13183 | 61.4653 | 0.010301 | Cd(II) | 600 | 25 | 4.9803 | 1.67 | 0.25 | 279.9725
Chicken manure | 700 | 1 | 10 | 43.9139 | 31.1 | 8.6 | 29.6 | 4.1 | 8.1781 | 0.95177 | 0.13183 | 61.4653 | 0.010301 | Cd(II) | 600 | 25 | 4.9803 | 1.67 | 1 | 293.104
Chicken manure | 700 | 1 | 10 | 43.9139 | 31.1 | 8.6 | 29.6 | 4.1 | 8.1781 | 0.95177 | 0.13183 | 61.4653 | 0.010301 | Cd(II) | 600 | 25 | 4.9803 | 1.67 | 2 | 293.0422
Chicken manure | 700 | 1 | 10 | 43.9139 | 31.1 | 8.6 | 29.6 | 4.1 | 8.1781 | 0.95177 | 0.13183 | 61.4653 | 0.010301 | Cd(II) | 600 | 25 | 4.9803 | 1.67 | 3 | 291.3279
Chicken manure | 700 | 1 | 10 | 43.9139 | 31.1 | 8.6 | 29.6 | 4.1 | 8.1781 | 0.95177 | 0.13183 | 61.4653 | 0.010301 | Cd(II) | 600 | 25 | 4.9803 | 1.67 | 6 | 287.8374
Chicken manure | 700 | 1 | 10 | 43.9139 | 31.1 | 8.6 | 29.6 | 4.1 | 8.1781 | 0.95177 | 0.13183 | 61.4653 | 0.010301 | Cd(II) | 600 | 25 | 4.9803 | 1.67 | 12 | 301.4416
Chicken manure | 700 | 1 | 10 | 43.7902 | 31.1 | 8.6 | 29.6 | 4.1 | 8.1781 | 0.95177 | 0.13183 | 61.2755 | 0.010297 | Cd(II) | 600 | 25 | 4.9803 | 1.67 | 24 | 300.6476
Swine manure | 600 | 2.048 | 19.966 | 50.29 | 42.25 | 1.34 | 14.7089 | 1.44 | 10.618 | 0.34814 | 0.034083 | 15.89 | 7.7213 | Cu(II) | 63.55 | 20 | 1 | 5 | 1.5669 | 0.86037
Swine manure | 600 | 2.048 | 19.966 | 50.29 | 42.25 | 1.34 | 14.7089 | 1.44 | 10.618 | 0.34814 | 0.034083 | 15.89 | 7.7213 | Cu(II) | 63.55 | 20 | 2 | 5 | 1.5669 | 0.8289
Swine manure | 600 | 2 | 19.95 | 50.29 | 42.25 | 1.34 | 14.7089 | 1.44 | 10.618 | 0.34814 | 0.034083 | 15.89 | 7.7213 | Cu(II) | 63.55 | 20 | 3 | 5 | 1.5669 | 4.2298
Swine manure | 600 | 2 | 19.95 | 50.29 | 42.25 | 1.34 | 14.7089 | 1.44 | 10.618 | 0.34814 | 0.034083 | 15.89 | 7.7213 | Cu(II) | 63.55 | 20 | 4 | 5 | 1.5669 | 5.6576
Swine manure | 600 | 2 | 19.95 | 50.29 | 42.25 | 1.34 | 14.7089 | 1.44 | 10.618 | 0.34814 | 0.034083 | 15.89 | 7.7213 | Cu(II) | 63.55 | 20 | 5 | 5 | 1.5669 | 6.3018
Swine manure | 600 | 2 | 19.95 | 50.29 | 42.25 | 1.34 | 14.7089 | 1.44 | 10.6182 | 0.34814 | 0.034083 | 15.89 | 7.7213 | Cu(II) | 63.55 | 20 | 6 | 5 | 1.5669 | 6.2701
Swine manure | 600 | 2 | 19.95 | 50.29 | 42.25 | 1.34 | 14.7089 | 1.44 | 10.6182 | 0.34814 | 0.034083 | 15.89 | 7.7213 | Cu(II) | 63.55 | 20 | 7 | 5 | 1.5669 | 5.2387
Swine manure | 600 | 2 | 19.95 | 50.29 | 42.25 | 1.34 | 14.7089 | 1.44 | 10.6182 | 0.34814 | 0.034083 | 15.89 | 7.7213 | Cu(II) | 63.55 | 20 | 8 | 5 | 1.5669 | 4.8557
Swine manure | 600 | 2 | 19.95 | 50.29 | 42.25 | 1.34 | 14.7089 | 1.44 | 10.6182 | 0.34814 | 0.034083 | 15.89 | 7.7213 | Cu(II) | 63.55 | 20 | 9 | 5 | 1.6223 | 3.1757
Swine manure | 600 | 2 | 19.95 | 50.29 | 42.25 | 1.34 | 14.7089 | 1.44 | 10.6182 | 0.34814 | 0.034083 | 15.89 | 7.7213 | Cu(II) | 63.55 | 20 | 10 | 5 | 1.6223 | 2.6847
Swine manure | 600 | 2 | 19.95 | 50.29 | 42.25 | 1.34 | 14.7089 | 1.44 | 10.6198 | 0.34814 | 0.034083 | 15.89 | 7.7213 | Cu(II) | 63.55 | 20 | 11 | 5 | 1.6499 | 1.6261
Swine manure | 600 | 2 | 19.95 | 50.29 | 42.25 | 1.34 | 14.7089 | 1.44 | 10.6198 | 0.34814 | 0.034083 | 15.89 | 7.7213 | Cu(II) | 63.55 | 20 | 12 | 5 | 1.6499 | 1.4864
Swine manure | 600 | 2.048 | 19.966 | 50.29 | 42.25 | 1.34 | 14.7089 | 1.44 | 10.618 | 0.34814 | 0.034083 | 15.89 | 7.7213 | Zn(II) | 65.38 | 20 | 1 | 5 | 1.7916 | 0.86042
Swine manure | 600 | 2.024 | 19.966 | 50.29 | 42.25 | 1.34 | 14.7089 | 1.44 | 10.618 | 0.34814 | 0.034083 | 15.89 | 7.7213 | Zn(II) | 65.38 | 20 | 2 | 5 | 1.7916 | 1.0992
Swine manure | 600 | 2 | 19.95 | 50.29 | 42.25 | 1.34 | 14.7089 | 1.44 | 10.618 | 0.34814 | 0.034083 | 15.89 | 7.7213 | Zn(II) | 65.38 | 20 | 3 | 5 | 1.7916 | 2.1486
Swine manure | 600 | 2 | 19.95 | 50.29 | 42.25 | 1.34 | 14.7089 | 1.44 | 10.618 | 0.34814 | 0.034083 | 15.89 | 7.7213 | Zn(II) | 65.38 | 20 | 4 | 5 | 1.7916 | 3.982
Swine manure | 600 | 2 | 19.95 | 50.29 | 42.25 | 1.34 | 14.7089 | 1.44 | 10.618 | 0.34814 | 0.034083 | 15.89 | 7.7213 | Zn(II) | 65.38 | 20 | 5 | 5 | 1.7916 | 4.2477
Swine manure | 600 | 2 | 19.95 | 50.29 | 42.25 | 1.34 | 14.7089 | 1.44 | 10.6182 | 0.34814 | 0.034083 | 15.89 | 7.7213 | Zn(II) | 65.38 | 20 | 6 | 5 | 1.7916 | 4.2162
Swine manure | 600 | 2 | 19.95 | 50.29 | 42.25 | 1.34 | 14.7089 | 1.44 | 10.6182 | 0.34814 | 0.034083 | 15.89 | 7.7213 | Zn(II) | 65.38 | 20 | 7 | 5 | 1.7916 | 4.0765
Swine manure | 600 | 2 | 19.95 | 50.29 | 42.25 | 1.34 | 14.7089 | 1.44 | 10.6182 | 0.34814 | 0.034083 | 15.89 | 7.7213 | Zn(II) | 65.38 | 20 | 8 | 5 | 1.7916 | 3.8829
Swine manure | 600 | 2 | 19.95 | 50.29 | 42.25 | 1.34 | 14.7089 | 1.44 | 10.6182 | 0.34814 | 0.034083 | 15.89 | 7.7213 | Zn(II) | 65.38 | 20 | 9 | 5 | 1.859 | 3.2838
Swine manure | 600 | 2 | 19.95 | 50.29 | 42.25 | 1.34 | 14.7089 | 1.44 | 10.6182 | 0.34814 | 0.034083 | 15.89 | 7.7213 | Zn(II) | 65.38 | 20 | 10 | 5 | 1.859 | 3.982
Swine manure | 600 | 2 | 19.95 | 50.29 | 42.25 | 1.34 | 14.7089 | 1.44 | 10.6198 | 0.34814 | 0.034083 | 15.89 | 7.7213 | Zn(II) | 65.38 | 20 | 11 | 5 | 1.8919 | 2.7882
Swine manure | 600 | 2 | 19.95 | 50.29 | 42.25 | 1.34 | 14.7089 | 1.44 | 10.6198 | 0.34814 | 0.034083 | 15.89 | 7.7213 | Zn(II) | 65.38 | 20 | 12 | 5 | 1.8919 | 2.8109
Swine manure | 600 | 2 | 19.95 | 50.29 | 42.25 | 1.34 | 14.7089 | 1.44 | 10.618 | 0.34814 | 0.034083 | 15.89 | 7.7213 | Cd(II) | 112.41 | 20 | 1 | 5 | 1.6659 | 9.9144
Swine manure | 600 | 2 | 19.95 | 50.29 | 42.25 | 1.34 | 14.7089 | 1.44 | 10.618 | 0.34814 | 0.034083 | 15.89 | 7.7213 | Cd(II) | 112.41 | 20 | 2 | 5 | 1.6659 | 11.991
Swine manure | 600 | 2 | 19.95 | 50.29 | 42.25 | 1.34 | 14.7089 | 1.44 | 10.618 | 0.34814 | 0.034083 | 15.89 | 7.7213 | Cd(II) | 112.41 | 20 | 3 | 5 | 1.6659 | 14.9054
Swine manure | 600 | 2 | 19.95 | 50.29 | 42.25 | 1.34 | 14.7151 | 1.44 | 10.618 | 0.34829 | 0.034083 | 15.89 | 7.7213 | Cd(II) | 112.41 | 20 | 4 | 5 | 1.6659 | 15.5225
Swine manure | 600 | 2 | 19.95 | 50.29 | 42.25 | 1.34 | 14.7151 | 1.44 | 10.618 | 0.34829 | 0.034083 | 15.89 | 7.7213 | Cd(II) | 112.41 | 20 | 5 | 5 | 1.4238 | 16.6531
Swine manure | 600 | 2 | 19.95 | 50.29 | 42.25 | 1.34 | 14.7151 | 1.44 | 10.6182 | 0.34829 | 0.034083 | 15.89 | 7.7213 | Cd(II) | 112.41 | 20 | 6 | 5 | 1.4238 | 16.4594
Swine manure | 600 | 2 | 19.95 | 50.29 | 42.25 | 1.34 | 14.7151 | 1.44 | 10.6182 | 0.34829 | 0.034083 | 15.89 | 7.7213 | Cd(II) | 112.41 | 20 | 7 | 5 | 1.4238 | 16.5091
Swine manure | 600 | 2 | 19.95 | 50.29 | 42.25 | 1.34 | 14.7151 | 1.44 | 10.6182 | 0.34829 | 0.034083 | 15.89 | 7.7213 | Cd(II) | 112.41 | 20 | 8 | 5 | 1.4238 | 16.3964
Swine manure | 600 | 2 | 19.95 | 50.29 | 42.25 | 1.34 | 14.7089 | 1.44 | 10.6198 | 0.34814 | 0.034083 | 15.89 | 7.7213 | Cd(II) | 112.41 | 20 | 11 | 5 | 1.8175 | 11.437
Swine manure | 600 | 2 | 19.95 | 50.29 | 42.25 | 1.34 | 14.7089 | 1.44 | 10.6198 | 0.34814 | 0.034083 | 15.89 | 7.7213 | Cd(II) | 112.41 | 20 | 12 | 5 | 1.8175 | 10.2431
Swine manure | 600 | 2 | 19.95 | 50.29 | 42.25 | 1.34 | 14.7089 | 1.44 | 10.618 | 0.34814 | 0.034083 | 15.89 | 7.7213 | Pb(II) | 207.2 | 20 | 1 | 5 | 0.97841 | 11.2388
Swine manure | 600 | 2 | 19.95 | 50.29 | 42.25 | 1.34 | 14.7089 | 1.44 | 10.618 | 0.34814 | 0.034083 | 15.89 | 7.7213 | Pb(II) | 207.2 | 20 | 2 | 5 | 0.97841 | 14.9099
Swine manure | 600 | 2 | 19.95 | 50.29 | 42.25 | 1.34 | 14.7151 | 1.44 | 10.618 | 0.34829 | 0.034083 | 15.89 | 7.7213 | Pb(II) | 207.2 | 20 | 3 | 5 | 0.97841 | 16.527
Swine manure | 600 | 2 | 19.95 | 50.29 | 42.25 | 1.34 | 14.7608 | 1.44 | 10.618 | 0.34937 | 0.034083 | 15.89 | 7.7213 | Pb(II) | 207.2 | 20 | 4 | 5 | 0.97841 | 18.6306
Swine manure | 600 | 2 | 19.95 | 50.29 | 42.25 | 1.34 | 14.7608 | 1.44 | 10.618 | 0.34937 | 0.034083 | 15.89 | 7.7213 | Pb(II) | 207.2 | 20 | 5 | 5 | 1.4656 | 19.8152
Swine manure | 600 | 2 | 19.95 | 50.29 | 42.25 | 1.34 | 14.7608 | 1.44 | 10.6182 | 0.34937 | 0.034083 | 15.89 | 7.7213 | Pb(II) | 207.2 | 20 | 6 | 5 | 1.4656 | 19.7838
Swine manure | 600 | 2 | 19.95 | 50.29 | 42.25 | 1.34 | 14.7608 | 1.44 | 10.6182 | 0.34937 | 0.034083 | 15.89 | 7.7213 | Pb(II) | 207.2 | 20 | 7 | 5 | 1.4656 | 19.4552
Swine manure | 600 | 2 | 19.95 | 50.29 | 42.25 | 1.34 | 14.7608 | 1.44 | 10.6182 | 0.34937 | 0.034083 | 15.89 | 7.7213 | Pb(II) | 207.2 | 20 | 8 | 5 | 1.4656 | 18.5317
Swine manure | 600 | 2 | 19.95 | 50.29 | 42.25 | 1.34 | 14.7089 | 1.44 | 10.6198 | 0.34814 | 0.034083 | 15.89 | 7.7213 | Pb(II) | 207.2 | 20 | 11 | 5 | 1.3289 | 9.4911
Swine manure | 600 | 2 | 19.95 | 50.29 | 42.25 | 1.34 | 14.7089 | 1.44 | 10.6198 | 0.34814 | 0.034083 | 15.89 | 7.7213 | Pb(II) | 207.2 | 20 | 12 | 5 | 1.3289 | 8.108
Swine manure | 400 | 2 | 19.96 | 46.52 | 44.16 | 2.09 | 17.6368 | 2.49 | 9.8893 | 0.39938 | 0.056386 | 15.56 | 5.7853 | Cu(II) | 207.2 | 20 | 7.5682 | 5 | 0.083333 | 2.5051
Swine manure | 400 | 2 | 19.96 | 46.52 | 44.16 | 2.09 | 17.6368 | 2.49 | 9.8913 | 0.39938 | 0.056386 | 15.56 | 5.7853 | Cu(II) | 63.55 | 20 | 7.6518 | 5 | 0.16667 | 2.7285
Swine manure | 400 | 2 | 19.96 | 46.52 | 44.16 | 2.09 | 17.6368 | 2.49 | 9.8913 | 0.39938 | 0.056386 | 15.56 | 5.7853 | Cu(II) | 63.55 | 20 | 7.6229 | 5 | 0.33333 | 2.6101
Swine manure | 400 | 2 | 19.96 | 46.52 | 44.16 | 2.09 | 17.6368 | 2.49 | 9.8913 | 0.39938 | 0.056386 | 15.56 | 5.7853 | Cu(II) | 63.55 | 20 | 7.6251 | 5 | 0.41667 | 2.8345
Swine manure | 400 | 2 | 19.96 | 46.52 | 44.16 | 2.09 | 17.6368 | 2.49 | 9.8913 | 0.39938 | 0.056386 | 15.56 | 5.7853 | Cu(II) | 63.55 | 20 | 7.5899 | 5 | 0.5 | 3.6311
Swine manure | 400 | 2 | 19.96 | 46.52 | 44.16 | 2.09 | 17.6368 | 2.49 | 9.8913 | 0.39938 | 0.056386 | 15.56 | 5.7853 | Cu(II) | 63.55 | 20 | 7.646 | 5 | 1 | 3.9538
Swine manure | 400 | 2 | 19.96 | 46.52 | 44.16 | 2.09 | 17.6368 | 2.49 | 9.8913 | 0.39938 | 0.056386 | 15.56 | 5.7853 | Cu(II) | 63.55 | 20 | 7.2293 | 5 | 2 | 4.2578
Swine manure | 400 | 2 | 19.96 | 46.52 | 44.16 | 2.09 | 17.6368 | 2.49 | 9.8913 | 0.39938 | 0.056386 | 15.56 | 5.7853 | Cu(II) | 63.55 | 20 | 7.2913 | 5 | 3 | 4.4477
Swine manure | 400 | 2 | 19.96 | 46.52 | 44.16 | 2.09 | 17.6368 | 2.49 | 9.8913 | 0.39938 | 0.056386 | 15.56 | 5.7853 | Cu(II) | 63.55 | 20 | 7.536 | 5 | 6 | 4.5621
Swine manure | 400 | 2 | 19.96 | 46.52 | 44.16 | 2.09 | 17.6368 | 2.49 | 9.8916 | 0.39938 | 0.056386 | 15.56 | 5.7853 | Cu(II) | 127.1 | 20 | 6.5586 | 5 | 0.16667 | 10.0317
Swine manure | 400 | 2 | 19.96 | 46.52 | 44.16 | 2.09 | 17.6368 | 2.49 | 9.8916 | 0.39938 | 0.056386 | 15.56 | 5.7853 | Cu(II) | 127.1 | 20 | 6.5586 | 5 | 0.33333 | 10.7083
Swine manure | 400 | 2 | 19.96 | 46.52 | 44.16 | 2.09 | 17.6368 | 2.49 | 9.8916 | 0.39938 | 0.056386 | 15.56 | 5.7853 | Cu(II) | 127.1 | 20 | 6.5586 | 5 | 0.5 | 10.7017
Swine manure | 400 | 2 | 19.96 | 46.52 | 44.16 | 2.09 | 17.6368 | 2.49 | 9.8916 | 0.39938 | 0.056386 | 15.56 | 5.7853 | Cu(II) | 127.1 | 20 | 6.5589 | 5 | 1 | 11.0267
Swine manure | 400 | 2 | 19.96 | 46.52 | 44.16 | 2.09 | 17.6368 | 2.49 | 9.8916 | 0.39938 | 0.056386 | 15.56 | 5.7853 | Cu(II) | 127.1 | 20 | 6.5731 | 5 | 2 | 11.5578
Swine manure | 400 | 2 | 19.96 | 46.52 | 44.16 | 2.09 | 17.6368 | 2.49 | 9.8916 | 0.39938 | 0.056386 | 15.56 | 5.7853 | Cu(II) | 127.1 | 20 | 6.5706 | 5 | 3 | 11.634
Swine manure | 400 | 2 | 19.96 | 46.52 | 44.16 | 2.09 | 17.6368 | 2.49 | 9.8916 | 0.39938 | 0.056386 | 15.56 | 5.7853 | Cu(II) | 127.1 | 20 | 6.5701 | 5 | 6 | 11.4052
Swine manure | 400 | 2 | 19.96 | 46.52 | 44.16 | 2.09 | 17.6368 | 2.49 | 9.8897 | 0.39938 | 0.056386 | 15.56 | 5.7853 | Cu(II) | 190.65 | 20 | 6.5936 | 5 | 0.083333 | 14.2535
Swine manure | 400 | 2 | 19.96 | 46.52 | 44.16 | 2.09 | 17.6368 | 2.49 | 9.8897 | 0.39938 | 0.056386 | 15.56 | 5.7853 | Cu(II) | 190.65 | 20 | 6.5956 | 5 | 0.33333 | 15.8423
Swine manure | 400 | 2 | 19.96 | 46.52 | 44.16 | 2.09 | 17.6368 | 2.49 | 9.8897 | 0.39938 | 0.056386 | 15.56 | 5.7853 | Cu(II) | 190.65 | 20 | 6.6077 | 5 | 0.5 | 16.0638
Swine manure | 400 | 2 | 19.96 | 46.52 | 44.16 | 2.09 | 17.6368 | 2.49 | 9.8897 | 0.39938 | 0.056386 | 15.56 | 5.7853 | Cu(II) | 190.65 | 20 | 6.5853 | 5 | 1 | 16.8438
Swine manure | 400 | 2 | 19.96 | 46.52 | 44.16 | 2.09 | 17.6368 | 2.49 | 9.8897 | 0.39938 | 0.056386 | 15.56 | 5.7853 | Cu(II) | 190.65 | 20 | 6.6189 | 5 | 2 | 17.6041
Swine manure | 400 | 2 | 19.96 | 46.52 | 44.16 | 2.09 | 17.6368 | 2.49 | 9.8897 | 0.39938 | 0.056386 | 15.56 | 5.7853 | Cu(II) | 190.65 | 20 | 6.5853 | 5 | 3 | 17.5661
Swine manure | 400 | 2 | 19.96 | 46.52 | 44.16 | 2.09 | 17.6368 | 2.49 | 9.8897 | 0.39938 | 0.056386 | 15.56 | 5.7853 | Cu(II) | 190.65 | 20 | 6.5853 | 5 | 6 | 17.3383
Swine manure | 400 | 2 | 19.96 | 46.52 | 44.16 | 2.09 | 17.6368 | 2.49 | 9.8893 | 0.39938 | 0.056386 | 15.56 | 5.7853 | Pb(II) | 207.2 | 20 | 6.5715 | 5 | 0.13333 | 11.7455
Swine manure | 400 | 2 | 19.96 | 46.52 | 44.16 | 2.09 | 17.6368 | 2.49 | 9.8893 | 0.39938 | 0.056386 | 15.56 | 5.7853 | Pb(II) | 207.2 | 20 | 6.5879 | 5 | 0.16667 | 15.5076
Swine manure | 400 | 2 | 19.96 | 46.52 | 44.16 | 2.09 | 17.6368 | 2.49 | 9.8893 | 0.39938 | 0.056386 | 15.56 | 5.7853 | Pb(II) | 207.2 | 20 | 6.5899 | 5 | 0.33333 | 15.9563
Swine manure | 400 | 2 | 19.96 | 46.52 | 44.16 | 2.09 | 17.6368 | 2.49 | 9.8893 | 0.39938 | 0.056386 | 15.56 | 5.7853 | Pb(II) | 207.2 | 20 | 6.6221 | 5 | 0.5 | 16.2923
Swine manure | 400 | 2 | 19.96 | 46.52 | 44.16 | 2.09 | 17.6368 | 2.49 | 9.8893 | 0.39938 | 0.056386 | 15.56 | 5.7853 | Pb(II) | 207.2 | 20 | 6.5853 | 5 | 1 | 17.5276
Swine manure | 400 | 2 | 19.96 | 46.52 | 44.16 | 2.09 | 17.6368 | 2.49 | 9.8893 | 0.39938 | 0.056386 | 15.56 | 5.7853 | Pb(II) | 207.2 | 20 | 6.5534 | 5 | 2 | 19.6576
Swine manure | 400 | 2 | 19.96 | 46.52 | 44.16 | 2.09 | 17.6368 | 2.49 | 9.8893 | 0.39938 | 0.056386 | 15.56 | 5.7853 | Pb(II) | 207.2 | 20 | 6.5534 | 5 | 3 | 19.7325
Swine manure | 400 | 2 | 19.96 | 46.52 | 44.16 | 2.09 | 17.6368 | 2.49 | 9.8893 | 0.39938 | 0.056386 | 15.56 | 5.7853 | Pb(II) | 207.2 | 20 | 6.6009 | 5 | 6 | 19.5053
Swine manure | 400 | 2 | 19.96 | 46.52 | 44.16 | 2.09 | 17.6368 | 2.49 | 9.8968 | 0.39938 | 0.056386 | 15.56 | 5.7853 | Pb(II) | 414.4 | 20 | 6.5378 | 5 | 0.033333 | 9.0098
Swine manure | 400 | 2 | 19.96 | 46.52 | 44.16 | 2.09 | 17.6368 | 2.49 | 9.8968 | 0.39938 | 0.056386 | 15.56 | 5.7853 | Pb(II) | 414.4 | 20 | 6.6051 | 5 | 0.083333 | 17.9052
Swine manure | 400 | 2 | 19.96 | 46.52 | 44.16 | 2.09 | 17.6368 | 2.49 | 9.8968 | 0.39938 | 0.056386 | 15.56 | 5.7853 | Pb(II) | 414.4 | 20 | 6.5393 | 5 | 0.16667 | 19.7284
Swine manure | 400 | 2 | 19.96 | 46.52 | 44.16 | 2.09 | 17.6368 | 2.49 | 9.8968 | 0.39938 | 0.056386 | 15.56 | 5.7853 | Pb(II) | 414.4 | 20 | 6.5239 | 5 | 0.33333 | 20.8613
Swine manure | 400 | 2 | 19.96 | 46.52 | 44.16 | 2.09 | 17.6368 | 2.49 | 9.8968 | 0.39938 | 0.056386 | 15.56 | 5.7853 | Pb(II) | 414.4 | 20 | 6.5239 | 5 | 0.5 | 21.1978
Swine manure | 400 | 2 | 19.96 | 46.52 | 44.16 | 2.09 | 17.6368 | 2.49 | 9.8968 | 0.39938 | 0.056386 | 15.56 | 5.7853 | Pb(II) | 414.4 | 20 | 6.5239 | 5 | 1 | 26.0833
Swine manure | 400 | 2 | 19.96 | 46.52 | 44.16 | 2.09 | 17.6368 | 2.49 | 9.8968 | 0.39938 | 0.056386 | 15.56 | 5.7853 | Pb(II) | 414.4 | 20 | 6.5273 | 5 | 2 | 28.8974
Swine manure | 400 | 2 | 19.96 | 46.52 | 44.16 | 2.09 | 17.6368 | 2.49 | 9.8968 | 0.39938 | 0.056386 | 15.56 | 5.7853 | Pb(II) | 414.4 | 20 | 6.5273 | 5 | 3 | 28.8592
Swine manure | 400 | 2 | 19.96 | 46.52 | 44.16 | 2.09 | 17.6368 | 2.49 | 9.8968 | 0.39938 | 0.056386 | 15.56 | 5.7853 | Pb(II) | 414.4 | 20 | 6.5273 | 5 | 6 | 28.8589
Swine manure | 400 | 2 | 19.96 | 46.52 | 44.16 | 2.09 | 17.6368 | 2.49 | 9.8968 | 0.39938 | 0.056386 | 15.56 | 5.7853 | Pb(II) | 621.6 | 20 | 6.5289 | 5 | 0.083333 | 31.0233
Swine manure | 400 | 2 | 19.96 | 46.52 | 44.16 | 2.09 | 17.6368 | 2.49 | 9.8968 | 0.39938 | 0.056386 | 15.56 | 5.7853 | Pb(II) | 621.6 | 20 | 6.5289 | 5 | 0.16667 | 34.2144
Swine manure | 400 | 2 | 19.96 | 46.52 | 44.16 | 2.09 | 17.6368 | 2.49 | 9.8968 | 0.39938 | 0.056386 | 15.56 | 5.7853 | Pb(II) | 621.6 | 20 | 6.5289 | 5 | 0.33333 | 35.6907
Swine manure | 400 | 2 | 19.96 | 46.52 | 44.16 | 2.09 | 17.6368 | 2.49 | 9.8968 | 0.39938 | 0.056386 | 15.56 | 5.7853 | Pb(II) | 621.6 | 20 | 6.5289 | 5 | 0.5 | 38.0786
Swine manure | 400 | 2 | 19.96 | 46.52 | 44.16 | 2.09 | 17.6368 | 2.49 | 9.8968 | 0.39938 | 0.056386 | 15.56 | 5.7853 | Pb(II) | 621.6 | 20 | 6.5289 | 5 | 1 | 42.1662
Swine manure | 400 | 2 | 19.96 | 46.52 | 44.16 | 2.09 | 17.6368 | 2.49 | 9.8968 | 0.39938 | 0.056386 | 15.56 | 5.7853 | Pb(II) | 621.6 | 20 | 6.5289 | 5 | 2 | 50.9116
Swine manure | 400 | 2 | 19.96 | 46.52 | 44.16 | 2.09 | 17.6368 | 2.49 | 9.8968 | 0.39938 | 0.056386 | 15.56 | 5.7853 | Pb(II) | 621.6 | 20 | 6.5289 | 5 | 3 | 50.8739
Swine manure | 400 | 2 | 19.96 | 46.52 | 44.16 | 2.09 | 17.6368 | 2.49 | 9.8968 | 0.39938 | 0.056386 | 15.56 | 5.7853 | Pb(II) | 621.6 | 20 | 6.5289 | 5 | 6 | 50.5314
Swine manure | 600 | 2 | 19.95 | 50.29 | 42.25 | 1.34 | 14.7089 | 1.44 | 10.618 | 0.34814 | 0.034083 | 15.89 | 7.7213 | Cu(II) | 63.55 | 20 | 3.9916 | 5 | 0.016667 | 6.4769
Swine manure | 600 | 2 | 19.95 | 50.29 | 42.25 | 1.34 | 14.7089 | 1.44 | 10.618 | 0.34814 | 0.034083 | 15.89 | 7.7213 | Cu(II) | 63.55 | 20 | 3.9916 | 5 | 0.16667 | 6.5881
Swine manure | 600 | 2 | 19.95 | 50.29 | 42.25 | 1.34 | 14.7089 | 1.44 | 10.618 | 0.34814 | 0.034083 | 15.89 | 7.7213 | Cu(II) | 63.55 | 20 | 3.9916 | 5 | 0.33333 | 6.8119
Swine manure | 600 | 2 | 19.95 | 50.29 | 42.25 | 1.34 | 14.7089 | 1.44 | 10.618 | 0.34814 | 0.034083 | 15.89 | 7.7213 | Cu(II) | 63.55 | 20 | 3.9916 | 5 | 0.5 | 6.9224
Swine manure | 600 | 2 | 19.95 | 50.29 | 42.25 | 1.34 | 14.7089 | 1.44 | 10.618 | 0.34814 | 0.034083 | 15.89 | 7.7213 | Cu(II) | 63.55 | 20 | 3.9916 | 5 | 1 | 6.6853
Swine manure | 600 | 2 | 19.95 | 50.29 | 42.25 | 1.34 | 14.7089 | 1.44 | 10.618 | 0.34814 | 0.034083 | 15.89 | 7.7213 | Cu(II) | 63.55 | 20 | 3.9916 | 5 | 2 | 6.5531
Swine manure | 600 | 2 | 19.95 | 50.29 | 42.25 | 1.34 | 14.7089 | 1.44 | 10.618 | 0.34814 | 0.034083 | 15.89 | 7.7213 | Cu(II) | 63.55 | 20 | 3.9916 | 5 | 6 | 6.5904
Swine manure | 600 | 2 | 19.95 | 50.29 | 42.25 | 1.34 | 14.7089 | 1.44 | 10.618 | 0.34814 | 0.034083 | 15.89 | 7.7213 | Cu(II) | 127.1 | 20 | 1.8777 | 5 | 0.016667 | 11.704
Swine manure | 600 | 2 | 19.95 | 50.29 | 42.25 | 1.34 | 14.7089 | 1.44 | 10.618 | 0.34814 | 0.034083 | 15.89 | 7.7213 | Cu(II) | 127.1 | 20 | 2.0147 | 5 | 0.16667 | 12.6108
Swine manure | 600 | 2 | 19.95 | 50.29 | 42.25 | 1.34 | 14.7089 | 1.44 | 10.618 | 0.34814 | 0.034083 | 15.89 | 7.7213 | Cu(II) | 127.1 | 20 | 2.0627 | 5 | 0.33333 | 12.8348
Swine manure | 600 | 2 | 19.95 | 50.29 | 42.25 | 1.34 | 14.7089 | 1.44 | 10.618 | 0.34814 | 0.034083 | 15.89 | 7.7213 | Cu(II) | 127.1 | 20 | 2.0627 | 5 | 0.5 | 12.8317
Swine manure | 600 | 2 | 19.95 | 50.29 | 42.25 | 1.34 | 14.7089 | 1.44 | 10.618 | 0.34814 | 0.034083 | 15.89 | 7.7213 | Cu(II) | 127.1 | 20 | 2.0627 | 5 | 1 | 12.9356
Swine manure | 600 | 2 | 19.95 | 50.29 | 42.25 | 1.34 | 14.7089 | 1.44 | 10.618 | 0.34814 | 0.034083 | 15.89 | 7.7213 | Cu(II) | 127.1 | 20 | 2.0627 | 5 | 2 | 12.9165
Swine manure | 600 | 2 | 19.95 | 50.29 | 42.25 | 1.34 | 14.7089 | 1.44 | 10.618 | 0.34814 | 0.034083 | 15.89 | 7.7213 | Cu(II) | 127.1 | 20 | 2.0627 | 5 | 6 | 12.9544
Swine manure | 600 | 2 | 19.95 | 50.29 | 42.25 | 1.34 | 14.7151 | 1.44 | 10.618 | 0.34829 | 0.034083 | 15.89 | 7.7213 | Cu(II) | 190.65 | 20 | 3.8846 | 5 | 0.083333 | 16.3625
Swine manure | 600 | 2 | 19.95 | 50.29 | 42.25 | 1.34 | 14.7577 | 1.44 | 10.6182 | 0.3493 | 0.034083 | 15.89 | 7.7213 | Cu(II) | 190.65 | 20 | 7.2172 | 5 | 0.16667 | 17.7235
Swine manure | 600 | 2 | 19.95 | 50.29 | 42.25 | 1.34 | 14.7598 | 1.44 | 10.6182 | 0.34934 | 0.034083 | 15.89 | 7.7213 | Cu(II) | 190.65 | 20 | 7.3062 | 5 | 0.33333 | 18.1755
Swine manure | 600 | 2 | 19.95 | 50.29 | 42.25 | 1.34 | 14.7608 | 1.44 | 10.6182 | 0.34937 | 0.034083 | 15.89 | 7.7213 | Cu(II) | 190.65 | 20 | 7.3162 | 5 | 0.5 | 18.3994
Swine manure | 600 | 2 | 19.95 | 50.29 | 42.25 | 1.34 | 14.7608 | 1.44 | 10.6182 | 0.34937 | 0.034083 | 15.89 | 7.7213 | Cu(II) | 190.65 | 20 | 7.3162 | 5 | 1 | 18.3898
Swine manure | 600 | 2 | 19.95 | 50.29 | 42.25 | 1.34 | 14.7598 | 1.44 | 10.6182 | 0.34934 | 0.034083 | 15.89 | 7.7213 | Cu(II) | 190.65 | 20 | 7.3022 | 5 | 2 | 18.1438
Swine manure | 600 | 2 | 19.95 | 50.29 | 42.25 | 1.34 | 14.7598 | 1.44 | 10.6182 | 0.34934 | 0.034083 | 15.89 | 7.7213 | Cu(II) | 190.65 | 20 | 7.3062 | 5 | 6 | 18.1816
Swine manure | 600 | 2 | 19.95 | 50.29 | 42.25 | 1.34 | 14.7577 | 1.44 | 10.6182 | 0.3493 | 0.034083 | 15.89 | 7.7213 | Pb(II) | 207.2 | 20 | 7.2172 | 5 | 0.016667 | 17.7264
Swine manure | 600 | 2 | 19.95 | 50.29 | 42.25 | 1.34 | 14.7608 | 1.44 | 10.6182 | 0.34937 | 0.034083 | 15.89 | 7.7213 | Pb(II) | 207.2 | 20 | 6.905 | 5 | 0.16667 | 19.0874
Swine manure | 600 | 2 | 19.95 | 50.29 | 42.25 | 1.34 | 14.7608 | 1.44 | 10.6182 | 0.34937 | 0.034083 | 15.89 | 7.7213 | Pb(II) | 207.2 | 20 | 6.5694 | 5 | 0.33333 | 19.4255
Swine manure | 600 | 2 | 19.95 | 50.29 | 42.25 | 1.34 | 14.7608 | 1.44 | 10.618 | 0.34937 | 0.034083 | 15.89 | 7.7213 | Pb(II) | 207.2 | 20 | 5.6059 | 5 | 0.5 | 19.8769
Swine manure | 600 | 2 | 19.95 | 50.29 | 42.25 | 1.34 | 14.7608 | 1.44 | 10.618 | 0.34937 | 0.034083 | 15.89 | 7.7213 | Pb(II) | 207.2 | 20 | 5.6059 | 5 | 1 | 19.9813
Swine manure | 600 | 2 | 19.95 | 50.29 | 42.25 | 1.34 | 14.7608 | 1.44 | 10.618 | 0.34937 | 0.034083 | 15.89 | 7.7213 | Pb(II) | 207.2 | 20 | 5.6059 | 5 | 2 | 19.8483
Swine manure | 600 | 2 | 19.95 | 50.29 | 42.25 | 1.34 | 14.7608 | 1.44 | 10.6182 | 0.34937 | 0.034083 | 15.89 | 7.7213 | Pb(II) | 207.2 | 20 | 5.9669 | 5 | 6 | 19.7722
Swine manure | 600 | 2 | 19.95 | 50.29 | 42.25 | 1.34 | 14.7606 | 1.44 | 10.618 | 0.34936 | 0.034083 | 15.89 | 7.7213 | Pb(II) | 414.4 | 20 | 5.5892 | 5 | 0.083333 | 31.9305
Swine manure | 600 | 2 | 19.95 | 50.29 | 42.25 | 1.34 | 14.7606 | 1.44 | 10.618 | 0.34936 | 0.034083 | 15.89 | 7.7213 | Pb(II) | 414.4 | 20 | 5.5892 | 5 | 0.16667 | 31.8153
Swine manure | 600 | 2 | 19.95 | 50.29 | 42.25 | 1.34 | 14.7606 | 1.44 | 10.618 | 0.34936 | 0.034083 | 15.89 | 7.7213 | Pb(II) | 414.4 | 20 | 5.5892 | 5 | 0.33333 | 33.4029
Swine manure | 600 | 2 | 19.95 | 50.29 | 42.25 | 1.34 | 14.7637 | 1.44 | 10.618 | 0.34944 | 0.034083 | 15.89 | 7.7213 | Pb(II) | 414.4 | 20 | 5.5892 | 5 | 0.5 | 35.6727
Swine manure | 600 | 2 | 19.95 | 50.29 | 42.25 | 1.34 | 14.7637 | 1.44 | 10.618 | 0.34944 | 0.034083 | 15.89 | 7.7213 | Pb(II) | 414.4 | 20 | 5.5892 | 5 | 1 | 37.0268
Swine manure | 600 | 2 | 19.95 | 50.29 | 42.25 | 1.34 | 14.7637 | 1.44 | 10.618 | 0.34944 | 0.034083 | 15.89 | 7.7213 | Pb(II) | 414.4 | 20 | 5.5892 | 5 | 2 | 38.1437
Swine manure | 600 | 2 | 19.95 | 50.29 | 42.25 | 1.34 | 14.7637 | 1.44 | 10.618 | 0.34944 | 0.034083 | 15.89 | 7.7213 | Pb(II) | 414.4 | 20 | 5.5892 | 5 | 6 | 38.0675
Swine manure | 600 | 2 | 19.95 | 50.29 | 42.25 | 1.34 | 14.7637 | 1.44 | 10.618 | 0.34944 | 0.034083 | 15.89 | 7.7213 | Pb(II) | 621.6 | 20 | 5.5909 | 5 | 0.016667 | 35.3403
Swine manure | 600 | 2 | 19.95 | 50.29 | 42.25 | 1.34 | 14.7637 | 1.44 | 10.618 | 0.34944 | 0.034083 | 15.89 | 7.7213 | Pb(II) | 621.6 | 20 | 5.5909 | 5 | 0.033333 | 37.1582
Swine manure | 600 | 2 | 19.95 | 50.29 | 42.25 | 1.34 | 14.7637 | 1.44 | 10.618 | 0.34944 | 0.034083 | 15.89 | 7.7213 | Pb(II) | 621.6 | 20 | 5.5909 | 5 | 0.083333 | 38.7483
Swine manure | 600 | 2 | 19.95 | 50.29 | 42.25 | 1.34 | 14.7637 | 1.44 | 10.618 | 0.34944 | 0.034083 | 15.89 | 7.7213 | Pb(II) | 621.6 | 20 | 5.5909 | 5 | 0.16667 | 39.9969
Swine manure | 600 | 2 | 19.95 | 50.29 | 42.25 | 1.34 | 14.7637 | 1.44 | 10.618 | 0.34944 | 0.034083 | 15.89 | 7.7213 | Pb(II) | 621.6 | 20 | 5.5909 | 5 | 0.33333 | 41.2436
Swine manure | 600 | 2 | 19.95 | 50.29 | 42.25 | 1.34 | 14.7637 | 1.44 | 10.618 | 0.34944 | 0.034083 | 15.89 | 7.7213 | Pb(II) | 621.6 | 20 | 5.5909 | 5 | 0.5 | 44.7629
Swine manure | 600 | 2 | 19.95 | 50.29 | 42.25 | 1.34 | 14.7637 | 1.44 | 10.618 | 0.34944 | 0.034083 | 15.89 | 7.7213 | Pb(II) | 621.6 | 20 | 5.5909 | 5 | 1 | 45.8897
Swine manure | 600 | 2 | 19.95 | 50.29 | 42.25 | 1.34 | 14.7637 | 1.44 | 10.618 | 0.34944 | 0.034083 | 15.89 | 7.7213 | Pb(II) | 621.6 | 20 | 5.5909 | 5 | 2 | 47.1215
Swine manure | 600 | 2 | 19.95 | 50.29 | 42.25 | 1.34 | 14.7637 | 1.44 | 10.618 | 0.34944 | 0.034083 | 15.89 | 7.7213 | Pb(II) | 621.6 | 20 | 5.5909 | 5 | 4 | 47.5371
Swine manure | 600 | 2 | 19.95 | 50.29 | 42.25 | 1.34 | 14.7637 | 1.44 | 10.618 | 0.34944 | 0.034083 | 15.89 | 7.7213 | Pb(II) | 621.6 | 20 | 5.5909 | 5 | 6 | 47.272
Cattle manure | 400 | 3.264 | 18.916 | 15.33 | 60.2 | 1.4 | 16.5749 | 2.43 | 10.5781 | 0.27533 | 0.040365 | 2.46 | 5.8109 | Cu(II) | 63.55 | 20 | 7.225 | 5 | 0.016667 | 3.7417
Cattle manure | 400 | 3.264 | 18.916 | 15.33 | 60.2 | 1.4 | 16.5749 | 2.43 | 10.5781 | 0.27533 | 0.040365 | 2.46 | 5.8109 | Cu(II) | 63.55 | 20 | 6.5855 | 5 | 0.083333 | 4.4316
Cattle manure | 400 | 3.264 | 18.916 | 15.33 | 60.2 | 1.4 | 16.5749 | 2.43 | 10.5781 | 0.27533 | 0.040365 | 2.46 | 5.8109 | Cu(II) | 63.55 | 20 | 7.0888 | 5 | 0.16667 | 4.7075
Cattle manure | 400 | 3.264 | 18.916 | 15.33 | 60.2 | 1.4 | 16.5749 | 2.43 | 10.5781 | 0.27533 | 0.040365 | 2.46 | 5.8109 | Cu(II) | 63.55 | 20 | 6.8511 | 5 | 0.33333 | 5.2594
Cattle manure | 400 | 3.264 | 18.916 | 15.33 | 60.2 | 1.4 | 16.5749 | 2.43 | 10.5781 | 0.27533 | 0.040365 | 2.46 | 5.8109 | Cu(II) | 63.55 | 20 | 6.7637 | 5 | 0.5 | 5.5353
Cattle manure | 400 | 3.264 | 18.916 | 15.33 | 60.2 | 1.4 | 16.5749 | 2.43 | 10.5781 | 0.27533 | 0.040365 | 2.46 | 5.8109 | Cu(II) | 63.55 | 20 | 5.9175 | 5 | 1 | 5.8113
Cattle manure | 400 | 3.264 | 18.916 | 15.33 | 60.2 | 1.4 | 16.5749 | 2.43 | 10.5781 | 0.27533 | 0.040365 | 2.46 | 5.8109 | Cu(II) | 63.55 | 20 | 6.4598 | 5 | 2 | 5.6733
Cattle manure | 400 | 3.264 | 18.916 | 15.33 | 60.2 | 1.4 | 16.5749 | 2.43 | 10.5781 | 0.27533 | 0.040365 | 2.46 | 5.8109 | Cu(II) | 63.55 | 20 | 6.4598 | 5 | 3 | 5.6733
Cattle manure | 400 | 3.264 | 18.916 | 15.33 | 60.2 | 1.4 | 16.5749 | 2.43 | 10.5781 | 0.27533 | 0.040365 | 2.46 | 5.8109 | Cu(II) | 63.55 | 20 | 5.9175 | 5 | 6 | 5.8113
Cattle manure | 400 | 3.264 | 18.916 | 15.33 | 60.2 | 1.4 | 16.5749 | 2.43 | 10.5786 | 0.27533 | 0.040365 | 2.46 | 5.8109 | Cu(II) | 127.1 | 20 | 5.7152 | 5 | 0.05 | 9.8124
Cattle manure | 400 | 3.264 | 18.916 | 15.33 | 60.2 | 1.4 | 16.5749 | 2.43 | 10.5786 | 0.27533 | 0.040365 | 2.46 | 5.8109 | Cu(II) | 127.1 | 20 | 5.72 | 5 | 0.25 | 10.2263
Cattle manure | 400 | 3.264 | 18.916 | 15.33 | 60.2 | 1.4 | 16.5749 | 2.43 | 10.5786 | 0.27533 | 0.040365 | 2.46 | 5.8109 | Cu(II) | 127.1 | 20 | 5.7212 | 5 | 0.33333 | 10.7781
Cattle manure | 400 | 3.264 | 18.916 | 15.33 | 60.2 | 1.4 | 16.5749 | 2.43 | 10.5786 | 0.27533 | 0.040365 | 2.46 | 5.8109 | Cu(II) | 127.1 | 20 | 5.7212 | 5 | 0.5 | 10.7781
Cattle manure | 400 | 3.264 | 18.916 | 15.33 | 60.2 | 1.4 | 16.5749 | 2.43 | 10.5781 | 0.27533 | 0.040365 | 2.46 | 5.8109 | Cu(II) | 127.1 | 20 | 5.7965 | 5 | 1 | 11.606
Cattle manure | 400 | 3.264 | 18.916 | 15.33 | 60.2 | 1.4 | 16.5749 | 2.43 | 10.5781 | 0.27533 | 0.040365 | 2.46 | 5.8109 | Cu(II) | 127.1 | 20 | 5.8002 | 5 | 2 | 12.4338
Cattle manure | 400 | 3.264 | 18.916 | 15.33 | 60.2 | 1.4 | 16.5749 | 2.43 | 10.5781 | 0.27533 | 0.040365 | 2.46 | 5.8109 | Cu(II) | 127.1 | 20 | 5.7965 | 5 | 3 | 12.2958
Cattle manure | 400 | 3.264 | 18.916 | 15.33 | 60.2 | 1.4 | 16.5749 | 2.43 | 10.5781 | 0.27533 | 0.040365 | 2.46 | 5.8109 | Cu(II) | 127.1 | 20 | 5.8025 | 5 | 6 | 12.5717
Cattle manure | 400 | 3.264 | 18.916 | 15.33 | 60.2 | 1.4 | 16.5749 | 2.43 | 10.5781 | 0.27533 | 0.040365 | 2.46 | 5.8109 | Cu(II) | 190.65 | 20 | 5.8491 | 5 | 0.05 | 14.7792
Cattle manure | 400 | 3.264 | 18.916 | 15.33 | 60.2 | 1.4 | 16.5749 | 2.43 | 10.5781 | 0.27533 | 0.040365 | 2.46 | 5.8109 | Cu(II) | 190.65 | 20 | 5.8471 | 5 | 0.083333 | 15.0552
Cattle manure | 400 | 3.264 | 18.916 | 15.33 | 60.2 | 1.4 | 16.5749 | 2.43 | 10.5781 | 0.27533 | 0.040365 | 2.46 | 5.8109 | Cu(II) | 190.65 | 20 | 5.8471 | 5 | 0.16667 | 15.4691
Cattle manure | 400 | 3.264 | 18.916 | 15.33 | 60.2 | 1.4 | 16.5749 | 2.43 | 10.5781 | 0.27533 | 0.040365 | 2.46 | 5.8109 | Cu(II) | 190.65 | 20 | 5.8931 | 5 | 0.33333 | 16.021
Cattle manure | 400 | 3.264 | 18.916 | 15.33 | 60.2 | 1.4 | 16.5749 | 2.43 | 10.5781 | 0.27533 | 0.040365 | 2.46 | 5.8109 | Cu(II) | 190.65 | 20 | 5.8568 | 5 | 0.5 | 16.4349
Cattle manure | 400 | 3.264 | 18.916 | 15.33 | 60.2 | 1.4 | 16.5749 | 2.43 | 10.5781 | 0.27533 | 0.040365 | 2.46 | 5.8109 | Cu(II) | 190.65 | 20 | 5.7911 | 5 | 1 | 16.7108
Cattle manure | 400 | 3.264 | 18.916 | 15.33 | 60.2 | 1.4 | 16.5749 | 2.43 | 10.5781 | 0.27533 | 0.040365 | 2.46 | 5.8109 | Cu(II) | 190.65 | 20 | 5.9078 | 5 | 2 | 17.9525
Cattle manure | 400 | 3.264 | 18.916 | 15.33 | 60.2 | 1.4 | 16.5749 | 2.43 | 10.5781 | 0.27533 | 0.040365 | 2.46 | 5.8109 | Cu(II) | 190.65 | 20 | 5.9078 | 5 | 3 | 17.6766
Cattle manure | 400 | 3.264 | 18.916 | 15.33 | 60.2 | 1.4 | 16.5749 | 2.43 | 10.5781 | 0.27533 | 0.040365 | 2.46 | 5.8109 | Cu(II) | 190.65 | 20 | 5.9078 | 5 | 6 | 17.6766
Cattle manure | 400 | 3.264 | 18.916 | 15.33 | 60.2 | 1.4 | 16.5749 | 2.43 | 10.5781 | 0.27533 | 0.040365 | 2.46 | 5.8109 | Cu(II) | 190.65 | 20 | 5.8418 | 5 | 0.083333 | 12.4338
Cattle manure | 400 | 3.264 | 18.916 | 15.33 | 60.2 | 1.4 | 16.5749 | 2.43 | 10.5781 | 0.27533 | 0.040365 | 2.46 | 5.8109 | Cu(II) | 190.65 | 20 | 5.8491 | 5 | 0.16667 | 13.6755
Cattle manure | 400 | 3.264 | 18.916 | 15.33 | 60.2 | 1.4 | 16.5749 | 2.43 | 10.5781 | 0.27533 | 0.040365 | 2.46 | 5.8109 | Pb(II) | 207.2 | 20 | 5.8434 | 5 | 0.33333 | 14.3653
Cattle manure | 400 | 3.264 | 18.916 | 15.33 | 60.2 | 1.4 | 16.5749 | 2.43 | 10.5781 | 0.27533 | 0.040365 | 2.46 | 5.8109 | Pb(II) | 207.2 | 20 | 5.8143 | 5 | 0.5 | 17.5386
Cattle manure | 400 | 3.264 | 18.916 | 15.33 | 60.2 | 1.4 | 16.5749 | 2.43 | 10.5781 | 0.27533 | 0.040365 | 2.46 | 5.8109 | Pb(II) | 207.2 | 20 | 5.9268 | 5 | 1 | 18.2285
Cattle manure | 400 | 3.264 | 18.916 | 15.33 | 60.2 | 1.4 | 16.5749 | 2.43 | 10.5781 | 0.27533 | 0.040365 | 2.46 | 5.8109 | Pb(II) | 207.2 | 20 | 5.8005 | 5 | 2 | 19.1943
Cattle manure | 400 | 3.264 | 18.916 | 15.33 | 60.2 | 1.4 | 16.5749 | 2.43 | 10.5781 | 0.27533 | 0.040365 | 2.46 | 5.8109 | Pb(II) | 207.2 | 20 | 5.8005 | 5 | 3 | 19.1943
Cattle manure | 400 | 3.264 | 18.916 | 15.33 | 60.2 | 1.4 | 16.5749 | 2.43 | 10.5781 | 0.27533 | 0.040365 | 2.46 | 5.8109 | Pb(II) | 207.2 | 20 | 5.8025 | 5 | 6 | 19.3322
Cattle manure | 400 | 3.264 | 18.916 | 15.33 | 60.2 | 1.4 | 16.5749 | 2.43 | 10.5786 | 0.27533 | 0.040365 | 2.46 | 5.8109 | Pb(II) | 414.4 | 20 | 5.5761 | 5 | 0.033333 | 21.5397
Cattle manure | 400 | 3.264 | 18.916 | 15.33 | 60.2 | 1.4 | 16.5749 | 2.43 | 10.5786 | 0.27533 | 0.040365 | 2.46 | 5.8109 | Pb(II) | 414.4 | 20 | 5.5761 | 5 | 0.083333 | 22.7815
Cattle manure | 400 | 3.264 | 18.916 | 15.33 | 60.2 | 1.4 | 16.5749 | 2.43 | 10.5786 | 0.27533 | 0.040365 | 2.46 | 5.8109 | Pb(II) | 414.4 | 20 | 5.5761 | 5 | 0.16667 | 24.5751
Cattle manure | 400 | 3.264 | 18.916 | 15.33 | 60.2 | 1.4 | 16.5749 | 2.43 | 10.5786 | 0.27533 | 0.040365 | 2.46 | 5.8109 | Pb(II) | 414.4 | 20 | 5.5761 | 5 | 0.33333 | 25.9547
Cattle manure | 400 | 3.264 | 18.916 | 15.33 | 60.2 | 1.4 | 16.5749 | 2.43 | 10.5786 | 0.27533 | 0.040365 | 2.46 | 5.8109 | Pb(II) | 414.4 | 20 | 5.5761 | 5 | 0.5 | 26.6446
Cattle manure | 400 | 3.264 | 18.916 | 15.33 | 60.2 | 1.4 | 16.5749 | 2.43 | 10.5786 | 0.27533 | 0.040365 | 2.46 | 5.8109 | Pb(II) | 414.4 | 20 | 5.5771 | 5 | 1 | 29.6799
Cattle manure | 400 | 3.264 | 18.916 | 15.33 | 60.2 | 1.4 | 16.5749 | 2.43 | 10.5786 | 0.27533 | 0.040365 | 2.46 | 5.8109 | Pb(II) | 414.4 | 20 | 5.5771 | 5 | 2 | 30.2318
Cattle manure | 400 | 3.264 | 18.916 | 15.33 | 60.2 | 1.4 | 16.5749 | 2.43 | 10.5786 | 0.27533 | 0.040365 | 2.46 | 5.8109 | Pb(II) | 414.4 | 20 | 5.5771 | 5 | 3 | 30.5077
Cattle manure | 400 | 3.264 | 18.916 | 15.33 | 60.2 | 1.4 | 16.5749 | 2.43 | 10.5786 | 0.27533 | 0.040365 | 2.46 | 5.8109 | Pb(II) | 414.4 | 20 | 5.5771 | 5 | 6 | 30.2318
Cattle manure | 400 | 3.264 | 18.916 | 15.33 | 60.2 | 1.4 | 16.5749 | 2.43 | 10.5786 | 0.27533 | 0.040365 | 2.46 | 5.8109 | Pb(II) | 621.6 | 20 | 5.5771 | 5 | 0.016667 | 33.819
Cattle manure | 400 | 3.264 | 18.916 | 15.33 | 60.2 | 1.4 | 16.5749 | 2.43 | 10.5786 | 0.27533 | 0.040365 | 2.46 | 5.8109 | Pb(II) | 621.6 | 20 | 5.5771 | 5 | 0.083333 | 34.5088
Cattle manure | 400 | 3.264 | 18.916 | 15.33 | 60.2 | 1.4 | 16.5749 | 2.43 | 10.5786 | 0.27533 | 0.040365 | 2.46 | 5.8109 | Pb(II) | 621.6 | 20 | 5.5771 | 5 | 0.16667 | 35.3366
Cattle manure | 400 | 3.264 | 18.916 | 15.33 | 60.2 | 1.4 | 16.5749 | 2.43 | 10.5786 | 0.27533 | 0.040365 | 2.46 | 5.8109 | Pb(II) | 621.6 | 20 | 5.5771 | 5 | 0.33333 | 35.8885
Cattle manure | 400 | 3.264 | 18.916 | 15.33 | 60.2 | 1.4 | 16.5749 | 2.43 | 10.5786 | 0.27533 | 0.040365 | 2.46 | 5.8109 | Pb(II) | 621.6 | 20 | 5.5771 | 5 | 0.5 | 39.1998
Cattle manure | 400 | 3.264 | 18.916 | 15.33 | 60.2 | 1.4 | 16.5749 | 2.43 | 10.5786 | 0.27533 | 0.040365 | 2.46 | 5.8109 | Pb(II) | 621.6 | 20 | 5.5771 | 5 | 1 | 41.8212
Cattle manure | 400 | 3.264 | 18.916 | 15.33 | 60.2 | 1.4 | 16.5749 | 2.43 | 10.5786 | 0.27533 | 0.040365 | 2.46 | 5.8109 | Pb(II) | 621.6 | 20 | 5.5771 | 5 | 2 | 42.0971
Cattle manure | 400 | 3.264 | 18.916 | 15.33 | 60.2 | 1.4 | 16.5749 | 2.43 | 10.5786 | 0.27533 | 0.040365 | 2.46 | 5.8109 | Pb(II) | 621.6 | 20 | 5.5771 | 5 | 3 | 42.511
Cattle manure | 400 | 3.264 | 18.916 | 15.33 | 60.2 | 1.4 | 16.5749 | 2.43 | 10.5786 | 0.27533 | 0.040365 | 2.46 | 5.8109 | Pb(II) | 621.6 | 20 | 5.5771 | 5 | 6 | 42.3731
Cattle manure | 600 | 2 | 18.9 | 18.75 | 58.76 | 1.3 | 26.6649 | 1.45 | 10.6097 | 0.45379 | 0.024677 | 8.01 | 6.9234 | Cu(II) | 63.55 | 20 | 6.4211 | 5 | 0.016667 | 5.7095
Cattle manure | 600 | 2 | 18.9 | 18.75 | 58.76 | 1.3 | 26.6649 | 1.45 | 10.6097 | 0.45379 | 0.024677 | 8.01 | 6.9234 | Cu(II) | 63.55 | 20 | 5.8027 | 5 | 0.16667 | 5.894
Cattle manure | 600 | 2 | 18.9 | 18.75 | 58.76 | 1.3 | 26.6649 | 1.45 | 10.6097 | 0.45379 | 0.024677 | 8.01 | 6.9234 | Cu(II) | 63.55 | 20 | 5.8795 | 5 | 0.33333 | 6.1695
Cattle manure | 600 | 2 | 18.9 | 18.75 | 58.76 | 1.3 | 26.6649 | 1.45 | 10.6097 | 0.45379 | 0.024677 | 8.01 | 6.9234 | Cu(II) | 63.55 | 20 | 5.8677 | 5 | 0.5 | 5.9651
Cattle manure | 600 | 2 | 18.9 | 18.75 | 58.76 | 1.3 | 26.6649 | 1.45 | 10.6097 | 0.45379 | 0.024677 | 8.01 | 6.9234 | Cu(II) | 63.55 | 20 | 5.8027 | 5 | 1 | 5.9286
Cattle manure | 600 | 2 | 18.9 | 18.75 | 58.76 | 1.3 | 26.6649 | 1.45 | 10.6097 | 0.45379 | 0.024677 | 8.01 | 6.9234 | Cu(II) | 63.55 | 20 | 5.8027 | 5 | 2 | 5.8608
Cattle manure | 600 | 2 | 18.9 | 18.75 | 58.76 | 1.3 | 26.6649 | 1.45 | 10.6097 | 0.45379 | 0.024677 | 8.01 | 6.9234 | Cu(II) | 63.55 | 20 | 5.8027 | 5 | 3 | 5.7925
Cattle manure | 600 | 2 | 18.9 | 18.75 | 58.76 | 1.3 | 26.6649 | 1.45 | 10.6097 | 0.45379 | 0.024677 | 8.01 | 6.9234 | Cu(II) | 63.55 | 20 | 6.4211 | 5 | 6 | 5.5862
Cattle manure | 600 | 2 | 18.9 | 18.75 | 58.76 | 1.3 | 26.6649 | 1.45 | 10.61 | 0.45379 | 0.024677 | 8.01 | 6.9234 | Cu(II) | 127.1 | 20 | 5.5844 | 5 | 0.016667 | 10.7878
Cattle manure | 600 | 2 | 18.9 | 18.75 | 58.76 | 1.3 | 26.6649 | 1.45 | 10.61 | 0.45379 | 0.024677 | 8.01 | 6.9234 | Cu(II) | 127.1 | 20 | 5.5834 | 5 | 0.083333 | 11.261
Cattle manure | 600 | 2 | 18.9 | 18.75 | 58.76 | 1.3 | 26.6649 | 1.45 | 10.61 | 0.45379 | 0.024677 | 8.01 | 6.9234 | Cu(II) | 127.1 | 20 | 5.6598 | 5 | 0.16667 | 11.8305
Cattle manure | 600 | 2 | 18.9 | 18.75 | 58.76 | 1.3 | 26.6649 | 1.45 | 10.61 | 0.45379 | 0.024677 | 8.01 | 6.9234 | Cu(II) | 127.1 | 20 | 5.6598 | 5 | 0.33333 | 12.1084
Cattle manure | 600 | 2 | 18.9 | 18.75 | 58.76 | 1.3 | 26.6649 | 1.45 | 10.61 | 0.45379 | 0.024677 | 8.01 | 6.9234 | Cu(II) | 127.1 | 20 | 5.6642 | 5 | 0.5 | 12.2858
Cattle manure | 600 | 2 | 18.9 | 18.75 | 58.76 | 1.3 | 26.6649 | 1.45 | 10.61 | 0.45379 | 0.024677 | 8.01 | 6.9234 | Cu(II) | 127.1 | 20 | 5.6642 | 5 | 1 | 12.3479
Cattle manure | 600 | 2 | 18.9 | 18.75 | 58.76 | 1.3 | 26.6649 | 1.45 | 10.61 | 0.45379 | 0.024677 | 8.01 | 6.9234 | Cu(II) | 127.1 | 20 | 5.6642 | 5 | 2 | 12.2787
Cattle manure | 600 | 2 | 18.9 | 18.75 | 58.76 | 1.3 | 26.6649 | 1.45 | 10.61 | 0.45379 | 0.024677 | 8.01 | 6.9234 | Cu(II) | 127.1 | 20 | 5.6642 | 5 | 3 | 12.3062
Cattle manure | 600 | 2 | 18.9 | 18.75 | 58.76 | 1.3 | 26.6649 | 1.45 | 10.61 | 0.45379 | 0.024677 | 8.01 | 6.9234 | Cu(II) | 127.1 | 20 | 5.6598 | 5 | 6 | 11.7148
Cattle manure | 600 | 2 | 18.9 | 18.75 | 58.76 | 1.3 | 26.6649 | 1.45 | 10.61 | 0.45379 | 0.024677 | 8.01 | 6.9234 | Cu(II) | 190.65 | 20 | 5.7015 | 5 | 0.016667 | 12.0325
Cattle manure | 600 | 2 | 18.9 | 18.75 | 58.76 | 1.3 | 26.6649 | 1.45 | 10.6097 | 0.45379 | 0.024677 | 8.01 | 6.9234 | Cu(II) | 190.65 | 20 | 5.7854 | 5 | 0.083333 | 16.3359
Cattle manure | 600 | 2 | 18.9 | 18.75 | 58.76 | 1.3 | 26.6649 | 1.45 | 10.61 | 0.45379 | 0.024677 | 8.01 | 6.9234 | Cu(II) | 190.65 | 20 | 5.7282 | 5 | 0.16667 | 16.5223
Cattle manure | 600 | 2 | 18.9 | 18.75 | 58.76 | 1.3 | 26.6649 | 1.45 | 10.61 | 0.45379 | 0.024677 | 8.01 | 6.9234 | Cu(II) | 190.65 | 20 | 5.6593 | 5 | 0.33333 | 16.8006
Cattle manure | 600 | 2 | 18.9 | 18.75 | 58.76 | 1.3 | 26.6649 | 1.45 | 10.6097 | 0.45379 | 0.024677 | 8.01 | 6.9234 | Cu(II) | 190.65 | 20 | 5.7908 | 5 | 1 | 17.713
Cattle manure | 600 | 2 | 18.9 | 18.75 | 58.76 | 1.3 | 26.6649 | 1.45 | 10.6097 | 0.45379 | 0.024677 | 8.01 | 6.9234 | Cu(II) | 190.65 | 20 | 5.7908 | 5 | 2 | 17.9302
Cattle manure | 600 | 2 | 18.9 | 18.75 | 58.76 | 1.3 | 26.6649 | 1.45 | 10.6097 | 0.45379 | 0.024677 | 8.01 | 6.9234 | Cu(II) | 190.65 | 20 | 5.7908 | 5 | 3 | 17.9572
Cattle manure | 600 | 2 | 18.9 | 18.75 | 58.76 | 1.3 | 26.6649 | 1.45 | 10.6097 | 0.45379 | 0.024677 | 8.01 | 6.9234 | Cu(II) | 190.65 | 20 | 5.7908 | 5 | 6 | 17.943
Cattle manure | 600 | 2 | 18.9 | 18.75 | 58.76 | 1.3 | 26.6649 | 1.45 | 10.61 | 0.45379 | 0.024677 | 8.01 | 6.9234 | Pb(II) | 207.2 | 20 | 5.6593 | 5 | 0.016667 | 17.0126
Cattle manure | 600 | 2 | 18.9 | 18.75 | 58.76 | 1.3 | 26.6649 | 1.45 | 10.61 | 0.45379 | 0.024677 | 8.01 | 6.9234 | Pb(II) | 207.2 | 20 | 5.6593 | 5 | 0.16667 | 17.4821
Cattle manure | 600 | 2 | 18.9 | 18.75 | 58.76 | 1.3 | 26.6649 | 1.45 | 10.6097 | 0.45379 | 0.024677 | 8.01 | 6.9234 | Pb(II) | 207.2 | 20 | 5.7908 | 5 | 0.33333 | 17.8529
Cattle manure | 600 | 2 | 18.9 | 18.75 | 58.76 | 1.3 | 26.6659 | 1.45 | 10.6097 | 0.45381 | 0.024677 | 8.01 | 6.9234 | Pb(II) | 207.2 | 20 | 5.8098 | 5 | 0.5 | 18.3209
Cattle manure | 600 | 2 | 18.9 | 18.75 | 58.76 | 1.3 | 26.6659 | 1.45 | 10.6097 | 0.45381 | 0.024677 | 8.01 | 6.9234 | Pb(II) | 207.2 | 20 | 5.7651 | 5 | 1 | 19.1484
Cattle manure | 600 | 2 | 18.9 | 18.75 | 58.76 | 1.3 | 26.6659 | 1.45 | 10.6097 | 0.45381 | 0.024677 | 8.01 | 6.9234 | Pb(II) | 207.2 | 20 | 5.8038 | 5 | 2 | 18.8862
Cattle manure | 600 | 2 | 18.9 | 18.75 | 58.76 | 1.3 | 26.6659 | 1.45 | 10.6097 | 0.45381 | 0.024677 | 8.01 | 6.9234 | Pb(II) | 207.2 | 20 | 5.7571 | 5 | 3 | 19.0114
Cattle manure | 600 | 2 | 18.9 | 18.75 | 58.76 | 1.3 | 26.6659 | 1.45 | 10.6097 | 0.45381 | 0.024677 | 8.01 | 6.9234 | Pb(II) | 207.2 | 20 | 5.8038 | 5 | 6 | 18.8051
Cattle manure | 600 | 2 | 18.9 | 18.75 | 58.76 | 1.3 | 26.6649 | 1.45 | 10.61 | 0.45379 | 0.024677 | 8.01 | 6.9234 | Pb(II) | 414.4 | 20 | 5.6979 | 5 | 0.016667 | 15.3851
Cattle manure | 600 | 2 | 18.9 | 18.75 | 58.76 | 1.3 | 26.6555 | 1.45 | 10.61 | 0.45363 | 0.024677 | 8.01 | 6.9234 | Pb(II) | 414.4 | 20 | 5.4433 | 5 | 0.083333 | 28.9838
Cattle manure | 600 | 2 | 18.9 | 18.75 | 58.76 | 1.3 | 26.6555 | 1.45 | 10.61 | 0.45363 | 0.024677 | 8.01 | 6.9234 | Pb(II) | 414.4 | 20 | 5.4433 | 5 | 0.16667 | 29.55
Cattle manure | 600 | 2 | 18.9 | 18.75 | 58.76 | 1.3 | 26.6555 | 1.45 | 10.61 | 0.45363 | 0.024677 | 8.01 | 6.9234 | Pb(II) | 414.4 | 20 | 5.4433 | 5 | 0.33333 | 30.1148
Cattle manure | 600 | 2 | 18.9 | 18.75 | 58.76 | 1.3 | 26.6555 | 1.45 | 10.61 | 0.45363 | 0.024677 | 8.01 | 6.9234 | Pb(II) | 414.4 | 20 | 5.4433 | 5 | 0.5 | 33.5499
Cattle manure | 600 | 2 | 18.9 | 18.75 | 58.76 | 1.3 | 26.6555 | 1.45 | 10.61 | 0.45363 | 0.024677 | 8.01 | 6.9234 | Pb(II) | 414.4 | 20 | 5.4433 | 5 | 1 | 36.0067
Cattle manure | 600 | 2 | 18.9 | 18.75 | 58.76 | 1.3 | 26.6555 | 1.45 | 10.61 | 0.45363 | 0.024677 | 8.01 | 6.9234 | Pb(II) | 414.4 | 20 | 5.4433 | 5 | 2 | 36.0324
Cattle manure | 600 | 2 | 18.9 | 18.75 | 58.76 | 1.3 | 26.6555 | 1.45 | 10.61 | 0.45363 | 0.024677 | 8.01 | 6.9234 | Pb(II) | 414.4 | 20 | 5.4433 | 5 | 3 | 35.9631
Cattle manure | 600 | 2 | 18.9 | 18.75 | 58.76 | 1.3 | 26.6555 | 1.45 | 10.61 | 0.45363 | 0.024677 | 8.01 | 6.9234 | Pb(II) | 414.4 | 20 | 5.4433 | 5 | 6 | 35.5657
Cattle manure | 600 | 2 | 18.9 | 18.75 | 58.76 | 1.3 | 26.6649 | 1.45 | 10.61 | 0.45379 | 0.024677 | 8.01 | 6.9234 | Pb(II) | 621.6 | 20 | 5.6889 | 5 | 0.016667 | 12.7021
Cattle manure | 600 | 2 | 18.9 | 18.75 | 58.76 | 1.3 | 26.6555 | 1.45 | 10.61 | 0.45363 | 0.024677 | 8.01 | 6.9234 | Pb(II) | 621.6 | 20 | 5.445 | 5 | 0.083333 | 32.6238
Cattle manure | 600 | 2 | 18.9 | 18.75 | 58.76 | 1.3 | 26.6555 | 1.45 | 10.61 | 0.45363 | 0.024677 | 8.01 | 6.9234 | Pb(II) | 621.6 | 20 | 5.445 | 5 | 0.16667 | 36.3539
Cattle manure | 600 | 2 | 18.9 | 18.75 | 58.76 | 1.3 | 26.6555 | 1.45 | 10.61 | 0.45363 | 0.024677 | 8.01 | 6.9234 | Pb(II) | 621.6 | 20 | 5.445 | 5 | 0.33333 | 39.0222
Cattle manure | 600 | 2 | 18.9 | 18.75 | 58.76 | 1.3 | 26.6555 | 1.45 | 10.61 | 0.45363 | 0.024677 | 8.01 | 6.9234 | Pb(II) | 621.6 | 20 | 5.445 | 5 | 0.5 | 39.3954
Cattle manure | 600 | 2 | 18.9 | 18.75 | 58.76 | 1.3 | 26.6555 | 1.45 | 10.61 | 0.45363 | 0.024677 | 8.01 | 6.9234 | Pb(II) | 621.6 | 20 | 5.445 | 5 | 1 | 48.4617
Cattle manure | 600 | 2 | 18.9 | 18.75 | 58.76 | 1.3 | 26.6555 | 1.45 | 10.61 | 0.45363 | 0.024677 | 8.01 | 6.9234 | Pb(II) | 621.6 | 20 | 5.445 | 5 | 2 | 50.6909
Cattle manure | 600 | 2 | 18.9 | 18.75 | 58.76 | 1.3 | 26.6555 | 1.45 | 10.61 | 0.45363 | 0.024677 | 8.01 | 6.9234 | Pb(II) | 621.6 | 20 | 5.445 | 5 | 3 | 50.8118
Cattle manure | 600 | 2 | 18.9 | 18.75 | 58.76 | 1.3 | 26.6555 | 1.45 | 10.61 | 0.45363 | 0.024677 | 8.01 | 6.9234 | Pb(II) | 621.6 | 20 | 5.445 | 5 | 4 | 51.7981
Cattle manure | 600 | 2 | 18.9 | 18.75 | 58.76 | 1.3 | 26.6555 | 1.45 | 10.61 | 0.45363 | 0.024677 | 8.01 | 6.9234 | Pb(II) | 621.6 | 20 | 5.445 | 5 | 6 | 51.5644
Cattle manure | 220 | 8 | 8.052 | 31.4691 | 39.012 | 3.3248 | 19.4488 | 3.6627 | 8.5103 | 0.49853 | 0.093887 | 4.27 | 0.01 | Pb(II) | 80 | 25 | 1 | 0.2 | 3.8748 | 0
Cattle manure | 220 | 8 | 8.052 | 31.4691 | 39.012 | 3.3248 | 19.4488 | 3.6627 | 8.5103 | 0.49853 | 0.093887 | 4.27 | 0.01 | Pb(II) | 80 | 25 | 2 | 0.2 | 3.8748 | 0
Cattle manure | 220 | 8 | 8.052 | 31.4691 | 39.012 | 3.3248 | 19.4488 | 3.6627 | 8.5103 | 0.49853 | 0.093887 | 4.27 | 0.01 | Pb(II) | 80 | 25 | 2.5 | 0.2 | 3.8748 | 0
Cattle manure | 220 | 8 | 8 | 31.482 | 38.7271 | 3.3332 | 19.4488 | 3.4614 | 8.4664 | 0.5022 | 0.089379 | 4.27 | 0.01 | Pb(II) | 80 | 25 | 3 | 0.2 | 3.6449 | 21.0526
Cattle manure | 220 | 8 | 8 | 31.5509 | 39.0501 | 3.3248 | 19.4488 | 3.6627 | 8.5299 | 0.49805 | 0.093795 | 4.27 | 0.01 | Pb(II) | 80 | 25 | 3.5 | 0.2 | 14.692 | 9.1866
Cattle manure | 220 | 8 | 8 | 31.5509 | 39.0455 | 3.3248 | 19.4488 | 3.6627 | 8.5299 | 0.49811 | 0.093806 | 4.27 | 0.01 | Pb(II) | 80 | 25 | 4 | 0.2 | 14.692 | 11.1005
Cattle manure | 220 | 8 | 8 | 31.5509 | 39.0455 | 3.3248 | 19.4488 | 3.6627 | 8.5299 | 0.49811 | 0.093806 | 4.27 | 0.01 | Pb(II) | 80 | 25 | 4.5 | 0.2 | 14.692 | 10.7177
Cattle manure | 220 | 8 | 8 | 31.5509 | 39.0455 | 3.3248 | 19.4488 | 3.6627 | 8.5299 | 0.49811 | 0.093806 | 4.27 | 0.01 | Pb(II) | 80 | 25 | 5 | 0.2 | 14.692 | 11.4833
Cattle manure | 220 | 8 | 8 | 31.4691 | 39.0547 | 3.3254 | 19.4488 | 3.6627 | 8.5103 | 0.49799 | 0.093784 | 4.27 | 0.01 | Pb(II) | 80 | 25 | 3.5 | 0.2 | 0.5 | 3.2087
Cattle manure | 220 | 8 | 8 | 31.4691 | 39.0545 | 3.3254 | 19.4488 | 3.6627 | 8.5103 | 0.49799 | 0.093785 | 4.27 | 0.01 | Pb(II) | 80 | 25 | 3.5 | 0.2 | 1 | 4.1497
Cattle manure | 220 | 8 | 8 | 31.4691 | 39.0545 | 3.3254 | 19.4488 | 3.6627 | 8.5103 | 0.49799 | 0.093785 | 4.27 | 0.01 | Pb(II) | 80 | 25 | 3.5 | 0.2 | 2 | 5.3066
Cattle manure | 220 | 8 | 8 | 31.4691 | 39.0575 | 3.3248 | 19.4488 | 3.6627 | 8.5103 | 0.49795 | 0.093778 | 4.27 | 0.01 | Pb(II) | 80 | 25 | 3.5 | 0.2 | 4 | 5.6899
Cattle manure | 220 | 8 | 8 | 31.4731 | 39.0575 | 3.3248 | 19.4488 | 3.6627 | 8.5103 | 0.49795 | 0.093778 | 4.27 | 0.01 | Pb(II) | 80 | 25 | 3.5 | 0.2 | 6 | 5.8328
Cattle manure | 220 | 8 | 8 | 31.5509 | 39.0575 | 3.3248 | 19.4488 | 3.6627 | 8.5299 | 0.49795 | 0.093778 | 4.27 | 0.01 | Pb(II) | 80 | 25 | 3.5 | 0.2 | 12 | 9.6356
Cattle manure | 220 | 8 | 8 | 31.4605 | 39.0535 | 3.2975 | 19.4488 | 3.6627 | 8.5103 | 0.498 | 0.093787 | 4.27 | 0.01 | Pb(II) | 80 | 25 | 3.5 | 0.2 | 24 | 9.7574
Cattle manure | 350 | 4 | 8.012 | 45.6808 | 25.2 | 2.22 | 5.7838 | 1.5956 | 9.81 | 0.22952 | 0.063317 | 5.61 | 0.0031786 | Pb(II) | 207.2 | 25 | 5.7683 | 5 | 8 | 203.7736
Cattle manure | 350 | 4 | 8.012 | 44.577 | 25.2 | 2.22 | 5.7838 | 1.9112 | 9.82 | 0.22952 | 0.07584 | 6.61 | 0.0031968 | Cu(II) | 63.55 | 25 | 5.6853 | 5 | 8 | 191.0377
Cattle manure | 350 | 4 | 8.012 | 42.8251 | 25.2 | 2.22 | 5.8058 | 1.7489 | 9.83 | 0.23039 | 0.069401 | 7.61 | 0.0031968 | Zn(II) | 65.38 | 25 | 5.6864 | 5 | 8 | 162.7358
Cattle manure | 350 | 4 | 8.012 | 44.6018 | 25.2 | 2.22 | 5.8257 | 1.422 | 9.84 | 0.23118 | 0.056427 | 8.61 | 0.0031424 | Cd(II) | 112.41 | 25 | 5.7453 | 5 | 8 | 205.1887
Cattle manure | 350 | 4 | 8.012 | 45.1634 | 25.2 | 2.22 | 5.8702 | 1.387 | 9.85 | 0.23294 | 0.055041 | 9.61 | 0.0031446 | Pb(II) | 207.2 | 25 | 5.7727 | 5 | 8 | 800.9434
Cattle manure | 350 | 4 | 8.012 | 49.0881 | 25.2 | 2.22 | 5.8024 | 1.7896 | 9.86 | 0.23025 | 0.071017 | 10.61 | 0.0031968 | Cu(II) | 63.55 | 25 | 5.4592 | 5 | 8 | 633.9623
Cattle manure | 350 | 4 | 8.012 | 49.7061 | 25.2 | 2.22 | 5.7719 | 1.7896 | 9.87 | 0.22905 | 0.071017 | 11.61 | 0.0031968 | Zn(II) | 65.38 | 25 | 5.4721 | 5 | 8 | 418.8679
Cattle manure | 350 | 4 | 8.012 | 51.222 | 25.2 | 2.22 | 5.7936 | 1.4381 | 9.88 | 0.2299 | 0.057067 | 12.61 | 0.0031424 | Cd(II) | 112.41 | 25 | 5.4944 | 5 | 8 | 560.3774
Cattle manure | 100 | 5.502 | 17 | 32.71 | 35.31 | 1.54 | 29.09 | 1.35 | 10.7446 | 0.82385 | 0.038233 | 7.8307 | 0.060469 | Al(III) | 155.1608 | 25 | 4.3 | 0.1 | 1 | 98.6464
Cattle manure | 100 | 5.502 | 17 | 32.71 | 35.31 | 1.54 | 29.09 | 1.35 | 10.7446 | 0.82385 | 0.038233 | 7.8199 | 0.060469 | Al(III) | 166.7818 | 25 | 4.3 | 0.1 | 2 | 141.144
Cattle manure | 100 | 5.502 | 17 | 32.71 | 35.31 | 1.54 | 29.09 | 1.35 | 10.7446 | 0.82385 | 0.038233 | 7.7928 | 0.060469 | Al(III) | 166.4648 | 25 | 4.3 | 0.1 | 8 | 189.1745
Cattle manure | 100 | 5.502 | 17 | 32.71 | 35.31 | 1.54 | 29.09 | 1.35 | 10.7446 | 0.82385 | 0.038233 | 7.7928 | 0.060469 | Al(III) | 168.4648 | 25 | 4.3 | 0.1 | 12 | 196.3303
Cattle manure | 100 | 5.502 | 17 | 32.71 | 35.31 | 1.54 | 29.09 | 1.35 | 10.7446 | 0.82385 | 0.038233 | 8.5688 | 0.060469 | Al(III) | 171.1216 | 25 | 4.3 | 0.1 | 18 | 189.0156
Cattle manure | 100 | 5.506 | 17 | 32.71 | 35.31 | 1.54 | 29.09 | 1.35 | 10.7446 | 0.82385 | 0.038233 | 8.549 | 0.060469 | Al(III) | 167.9216 | 25 | 4.3 | 0.1 | 24 | 199.3464
Cattle manure | 100 | 5.506 | 17 | 32.71 | 35.31 | 1.54 | 29.09 | 1.35 | 10.7446 | 0.82385 | 0.038233 | 8.549 | 0.060469 | Al(III) | 167.9945 | 25 | 4.3 | 0.1 | 36 | 196.7474
Cattle manure | 100 | 5.506 | 17 | 32.71 | 35.31 | 1.54 | 29.09 | 1.35 | 10.7446 | 0.82385 | 0.038233 | 8.549 | 0.060469 | Al(III) | 167.9945 | 25 | 4.3 | 0.1 | 48 | 192.5442
Cattle manure | 400 | 1.86 | 18.05 | 57.63 | 29.19 | 0.74 | 11.78 | 0.66 | 10.8608 | 0.40356 | 0.02261 | 13.7708 | 0.13797 | Al(III) | 121.256 | 25 | 4.3 | 0.1 | 1 | 163.621
Cattle manure | 400 | 1.86 | 18.05 | 57.63 | 29.19 | 0.74 | 11.78 | 0.66 | 10.8608 | 0.40356 | 0.02261 | 13.7708 | 0.13797 | Al(III) | 123.5527 | 25 | 4.3 | 0.1 | 2 | 267.0803
Cattle manure | 400 | 1.86 | 18.05 | 57.63 | 29.19 | 0.74 | 11.78 | 0.66 | 10.8608 | 0.40356 | 0.02261 | 13.7708 | 0.13797 | Al(III) | 107.9624 | 25 | 4.3 | 0.1 | 8 | 288.641
Cattle manure | 400 | 1.86 | 18.05 | 57.63 | 29.19 | 0.74 | 11.78 | 0.66 | 10.8608 | 0.40356 | 0.02261 | 13.7708 | 0.13797 | Al(III) | 108.9624 | 25 | 4.3 | 0.1 | 12 | 299.0068
Cattle manure | 400 | 1.86 | 18.05 | 57.63 | 29.19 | 0.74 | 11.78 | 0.66 | 10.8608 | 0.40356 | 0.02261 | 13.3427 | 0.13797 | Al(III) | 111.0624 | 25 | 4.3 | 0.1 | 18 | 302.1161
Cattle manure | 400 | 1.86 | 18.05 | 57.63 | 29.19 | 0.74 | 11.78 | 0.66 | 10.8608 | 0.40356 | 0.02261 | 13.2169 | 0.13797 | Al(III) | 109.0624 | 25 | 4.3 | 0.1 | 24 | 307.6341
Cattle manure | 400 | 1.86 | 18.05 | 57.63 | 29.19 | 0.74 | 11.78 | 0.66 | 10.8608 | 0.40356 | 0.02261 | 13.2154 | 0.13797 | Al(III) | 108.6789 | 25 | 4.3 | 0.1 | 36 | 330.7051
Cattle manure | 400 | 1.86 | 18.05 | 57.63 | 29.19 | 0.74 | 11.78 | 0.66 | 10.8608 | 0.40356 | 0.02261 | 12.8381 | 0.13797 | Al(III) | 108.6789 | 25 | 4.3 | 0.1 | 48 | 295.217
Cattle manure | 700 | 1.856 | 18.03 | 72.36 | 20.64 | 1.16 | 5.37 | 0.47 | 10.7935 | 0.26017 | 0.022771 | 13.6734 | 0.055771 | Al(III) | 195.9927 | 25 | 4.3 | 0.1 | 1 | 133.1376
Cattle manure | 700 | 1.856 | 18.03 | 72.36 | 20.64 | 1.16 | 5.37 | 0.47 | 10.7935 | 0.26017 | 0.022771 | 13.6734 | 0.055771 | Al(III) | 196.0277 | 25 | 4.3 | 0.1 | 2 | 194.0843
Cattle manure | 700 | 1.856 | 18.03 | 72.36 | 20.64 | 1.16 | 5.37 | 0.47 | 10.7935 | 0.26017 | 0.022771 | 13.6734 | 0.055771 | Al(III) | 188.4923 | 25 | 4.3 | 0.1 | 8 | 289.4431
Cattle manure | 700 | 1.856 | 18.03 | 72.36 | 20.64 | 1.16 | 5.37 | 0.47 | 10.7935 | 0.26017 | 0.022771 | 13.6734 | 0.055771 | Al(III) | 185.4923 | 25 | 4.3 | 0.1 | 12 | 267.7213
Cattle manure | 700 | 1.856 | 18.03 | 72.36 | 20.64 | 1.16 | 5.37 | 0.47 | 10.7935 | 0.26017 | 0.022771 | 13.2184 | 0.055771 | Al(III) | 187.9923 | 25 | 4.3 | 0.1 | 18 | 282.8634
Cattle manure | 700 | 1.856 | 18.03 | 72.36 | 20.64 | 1.16 | 5.37 | 0.47 | 10.7935 | 0.26017 | 0.022771 | 13.0927 | 0.055771 | Al(III) | 188.4923 | 25 | 4.3 | 0.1 | 24 | 288.3836
Cattle manure | 700 | 1.856 | 18.03 | 72.36 | 20.64 | 1.16 | 5.37 | 0.47 | 10.7935 | 0.26017 | 0.022771 | 13.0912 | 0.055771 | Al(III) | 185.8096 | 25 | 4.3 | 0.1 | 36 | 262.5234
Cattle manure | 700 | 1.856 | 18.03 | 72.36 | 20.64 | 1.16 | 5.37 | 0.47 | 10.7935 | 0.26017 | 0.022771 | 12.7139 | 0.055771 | Al(III) | 188.6096 | 25 | 4.3 | 0.1 | 48 | 270.35